## 工程项目总价表1
投标总价表
投 标 总 价
招 标 人：
工程名称： | 长城十里春风镇项目A10地块示范区园林景观工程
投标总价（小写）：
投标总价（大写）：
投标人：
（单位盖章）
法定代表人 或其授权人：
（签字或盖章）
编制人：
（造价人员签字盖专用章）
编制时间： | 年 月 日

## 单项工程费汇总表2
单项工程费汇总表
工程名称：长城十里春风镇项目A10地块示范区园林景观工程 |  |  |  | 第 1 页共 1 页
序号 | 汇 总 内 容 | 金额（元） | 其中
|  |  | 不含税金 | 税金
1 | 样板区-园建
2 | 样板区-园林绿化
3 | 样板区-给排水工程
4 | 样板区-电气工程
5 | 花谷-园建
6 | 花谷-园林绿化
7 | 花谷-给排水工程
8 | 花谷-电气工程
投标报价汇总＝1+2+3+4+5+6+7+8
备注：此表中税金的税率按一般计税9%计取；简易计税3%计取

## 单位工程费汇总表3
单位工程费汇总表
工程名称：长城十里春风镇项目A10地块示范区园林景观工程 |  | 第 1 页共 1 页
序号 | 汇 总 内 容 | 金额（元）
1 | 分部分项工程量清单计价合计
1.1 | ....
1.2
1.3
1.4
1.5 | 工程量清单增减/差异项目
2 | 措施项目清单计价合计
2.1 | 安全文明施工费
3 | 其他项目清单计价合计
3.1
3.2
4 | 规费
5 | 税金
投标报价汇总＝1+2+3+4+5

## 园建-分部分项工程量清单与计价表4.1
分部分项工程量清单与计价表
工程名称：安营寨实体样板区景观园建 | [5 empty] | 第 1 页 共 16 页
序号 | 项目编码 | 项目名称 | 项目特征 | 计量 单位 | 工程 数量 |  | 金额（元）
[7 empty] | 综合单价 | 合价
样板院-独栋
1 | 011210003001 | 屏风 | 1.5厚60x30热镀锌钢管外喷棕色氟碳漆圈边 2.8+8夹丝玻璃，展示面为光面，背面为磨砂玻璃，1厚10x10热镀锌钢管外喷棕色氟碳漆固定于圈边 3.1mm厚8mm宽黄铜造型，详见YSF-04.2/YSF-05.1 | m2 | 6.3
2 | 050307002001 | 水钵 | 1.光面芝麻黑成品水钵Φ450mm，详见YSF-02.3 2.30厚黑色砾石散置直径D=15~20 | 个 | 1
3 | 050307016001 | 水景池 | 1.池底:含挖运土、回填土、余土弃置、砂垫层、砼垫层、池底砼、找平层、防水层、保护层 2.池壁:含砖砌体、池壁砼、找平层、防水层、保护层 3.其他:详见YSF-02.2/YSF-02.3 | 个 | 1
4 | 011206001001 | 水景池石材 | 1.20厚光面黄木纹花岗岩 | m2 | 1.74
5 | 011206001002 | 水景池石材 | 1.20厚光面中国黑花岗岩 | m2 | 6.47
6 | 040203005001 | 黑色砾石 | 1.60厚黑色砾石散置直径D=15~20 2.无纺布一道，200g/㎡ 3.100厚碎石层 4.素土夯实，压实系数≥93% | m2 | 15.23
7 | 040203005002 | 白色砾石 | 1.60厚白色砾石散置直径D=15~20 2.无纺布一道，200g/㎡ 3.100厚碎石层 4.素土夯实，压实系数≥93% | m2 | 1.6
8 | 040203005003 | 灰色砾石 | 1.60厚灰色砾石散置直径D=15~20 2.无纺布一道，200g/㎡ 3.100厚碎石层 4.素土夯实，压实系数≥93% | m2 | 4.15
9 | 011502001001 | 金属装饰线 | 1.5厚不锈钢圈边，含砼、连接角钢及螺栓 | m | 39.8
10 | 050201001001 | 园路 | 1.30厚600x200芝麻灰花岗岩，细沙密封捣实 2.30厚1:3干硬性水泥砂浆 | m2 | 31.85
/ | / | 本页小计 | / | / | / |  | /
分部分项工程量清单与计价表
工程名称：安营寨实体样板区景观园建 | [5 empty] | 第 2 页 共 16 页
序号 | 项目编码 | 项目名称 | 项目特征 | 计量 单位 | 工程 数量 |  | 金额（元）
[7 empty] | 综合单价 | 合价
(面撒素水泥) 3.100厚素混凝土C15基层，含模板 4.150厚级配碎石垫层 5.素土夯实，压实系数＞93%
11 | 050201001002 | 园路 | 1.30厚芝麻黑花岗岩，细沙密封捣实 2.30厚1:3干硬性水泥砂浆(面撒素水泥) 3.100厚素混凝土C15基层，含模板 4.150厚级配碎石垫层 5.素土夯实，压实系数＞93% | m2 | 3.7
12 | 050201015001 | 木平台 | 1.截面30x100樟子松碳化木，卡槽安装 2.50x50x5方通龙骨@500，M6螺栓角钢固定 3.10厚防腐木垫块 4.100厚C15混凝土基层，含模板 5.150厚级配碎石垫层 6.素土夯实，夯实系数＞93% | m2 | 12.65
13 | 010506001001 | 室外楼梯 | 1.详见图纸，含栏杆扶手 | m2 | 13.53
14 | 010403003001 | 围墙 |  | m | 63.25
15 | 011502001002 | 金属装饰线 | 1.围墙顶面、立面1.5厚不锈钢 | m | 12.83
16 | 050307009001 | 门牌 | 1.门牌标识，3厚造型镂空不锈钢板镂空 | 个 | 1
17 | 011206001003 | 围墙石材 | 1.25厚520x600黄木纹 2.25厚1:2.5水泥砂浆 | m2 | 6.61
18 | 011206001004 | 围墙石材 | 1.30厚600x200荔枝面黄锈石花岗岩 2.25厚1:2.5水泥砂浆 | m2 | 4.24
19 | 011407001001 | 墙面喷刷涂料 | 1.25厚1:2.5水泥砂浆，外喷仿黄金麻真石漆 2.20mm拉槽，凹10mm | m2 | 592.88
20 | 010804005001 | 小院铁艺门 | 1.小院铁艺门，详见YSF-05.1/YSF-05.2 | m2 | 6.66
21 | 050307006001 | 围墙铁艺栏杆 | 1.小院铁艺围墙栏杆，详见YSF-06.1/YSF-06.2 | m2 | 58.96
22 | 050307006002 | 独栋样板样板间后院格栅景墙 | 独栋样板样板间后院格栅景墙 | m2 | 7.23
/ | / | 本页小计 | / | / | / |  | /
分部分项工程量清单与计价表
工程名称：安营寨实体样板区景观园建 | [5 empty] | 第 3 页 共 16 页
序号 | 项目编码 | 项目名称 | 项目特征 | 计量 单位 | 工程 数量 |  | 金额（元）
[7 empty] | 综合单价 | 合价
23 | 050301006001 | 置石 | 房山石 | 座 | 6
样板院-联排
24 | 050201015002 | 木平台 | 1.1.95x18通长缝宽3竹木，栗色,暗槽卡扣固定 2.60x40x5厚镀锌槽钢龙骨，膨胀螺栓固定 3.50x50x10厚钢垫片@500 4.水泥砂浆找平 5.100厚C15混凝土垫层，含模板 6.150厚级配碎石垫层 7.素土夯实，夯实系数＞93% | m2 | 12.8
25 | 040201022001 | 排水沟、截水沟 | 1.1.平台下排水沟，详见图纸 2.120砖墙，MU10,M7.5 3.100厚C15厚混凝土垫层，含模板 4.素土夯实，夯实系数≥93% | m | 2.7
26 | 050307016002 | 座椅 | 1.20厚500x600/100/200/150/330/70亚光面黄木纹大理石 2.20厚1:2.5水泥砂浆 3.100厚C25钢筋混凝土，含钢筋、模板 4.240厚MU10砖M7.5水泥砂浆 5.100厚C15混凝土垫层，含模板 6.150厚级配碎石垫层 7.素土夯实，夯实系数≥93% | 个 | 1
27 | 050307016003 | 种植池 | 1.20厚500x100/200/550亚光面黄木纹大理石 2.20厚防水砂浆抹面 3.钢筋混凝土基座，含钢筋、模板 4.100厚C15混凝土垫层，含模板 5.150厚级配碎石垫层 6.素土夯实，夯实系数≥93% | 个 | 1
28 | 011210002001 | 格栅 | 1.宽50mm，间距150mm，详见图纸 | m2 | 3.96
29 | 040203005004 | 深灰色砾石 | 1.100厚灰色砾石散置直径D=15~20 | m2 | 3.25
/ | / | 本页小计 | / | / | / |  | /
分部分项工程量清单与计价表
工程名称：安营寨实体样板区景观园建 | [5 empty] | 第 4 页 共 16 页
序号 | 项目编码 | 项目名称 | 项目特征 | 计量 单位 | 工程 数量 |  | 金额（元）
[7 empty] | 综合单价 | 合价
2.无纺布200g/㎡ 3.200厚碎石层 4.素土夯实，压实系数≥93%
30 | 011502001003 | 金属装饰线 | 1.2厚不锈钢仿铜拉丝收边，φ8@500预埋钢筋头 | m | 3.8
31 | 050301006002 | 池、盆景置石 | 1.景石一二三，φ8钢筋固定，详见图纸 2.75厚细石混凝土护角 3.20厚1:2.5水泥砂浆找平 4.100厚C15厚混凝土垫层，含模板 5.150厚级配碎石垫层 6.素土夯实，夯实系数≥93% | 座 | 1
32 | 050201001003 | 园路 | 1.50厚525x200荔枝面芝麻灰花岗岩，细沙密封捣实 2.30厚1:3干硬性水泥砂浆(面撒素水泥) 3.100厚素混凝土C15基层，含模板 4.150厚级配碎石垫层 5.素土夯实，压实系数＞93% | m2 | 9.68
33 | 050201001004 | 园路 | 1.50厚100x100自然面中国黑花岗岩，细沙密封捣实 2.30厚1:3干硬性水泥砂浆(面撒素水泥) 3.100厚素混凝土C15基层，含模板 4.150厚级配碎石垫层 5.素土夯实，压实系数＞93% | m2 | 1.38
34 | 050201001005 | 园路 | 1.50厚400x200火烧面芝麻黑花岗岩，细沙密封捣实 2.30厚1:3干硬性水泥砂浆(面撒素水泥) 3.100厚素混凝土C15基层，含模板 4.150厚级配碎石垫层 5.素土夯实，压实系数＞93% | m2 | 3
35 | 050201001006 | 园路 | 1.50厚900x350火烧面芝麻黑花岗岩，细沙密封捣实 2.30厚1:3干硬性水泥砂浆(面撒素水泥) 3.100厚素混凝土C15基层，含模板 | m2 | 0.95
/ | / | 本页小计 | / | / | / |  | /
分部分项工程量清单与计价表
工程名称：安营寨实体样板区景观园建 | [5 empty] | 第 5 页 共 16 页
序号 | 项目编码 | 项目名称 | 项目特征 | 计量 单位 | 工程 数量 |  | 金额（元）
[7 empty] | 综合单价 | 合价
4.150厚级配碎石垫层 5.素土夯实，压实系数＞93%
36 | 050201001007 | 园路 | 1.30厚325x200芝麻灰花岗岩，细沙密封捣实 2.30厚1:3干硬性水泥砂浆(面撒素水泥) 3.100厚素混凝土C15基层，含模板 4.150厚级配碎石垫层 5.素土夯实，压实系数＞93% | m2 | 1.82
37 | 010403003002 | 石墙 | 1.详见厂家二次深化设计图 | m3 | 2.5
38 | 010401003001 | 实心砖墙 | 1.300厚MU10砖M7.5水泥砂浆，含钢筋混凝土柱、钢筋，详见图纸 | m3 | 1.61
39 | 011502001004 | 金属装饰线 | 1.3厚棕色铝板压顶 | m | 3.69
40 | 011206001005 | 围墙石材 | 1.30厚600x200黄木纹 2.25厚1:2.5水泥砂浆 | m2 | 26.42
41 | 050307006003 | 围墙铁艺栏杆 | 1.小院铁艺围墙栏杆，详见图纸（镀锌钢管） | m2 | 15.06
42 | 010804005002 | 小院铁艺门 | 1.小院铁艺门，详见图纸（镀锌钢管） | m2 | 3.24
样板间-院墅
43 | 050201015003 | 木平台 | 1.1.95x18通长缝宽3竹木，栗色,暗槽卡扣固定（留缝5） 2.60x40x5厚镀锌槽钢龙骨，膨胀螺栓固定 3.50x50x20厚钢垫片@500 4.1:2.5水泥砂浆找坡 5.100厚C15混凝土垫层，含模板 6.200厚级配碎石垫层 7.素土夯实，夯实系数≥93% | m2 | 16.5
44 | 040201022002 | 排水沟、截水沟 | 1.1.平台下排水沟，详见图纸 2.120砖墙，MU10,M7.5 3.100厚C15厚混凝土垫层，含模板 4.素土夯实，夯实系数≥93% | m | 1.35
45 | 050201001008 | 园路 | 1.30厚300x150荔枝面芝麻灰花岗岩，细沙密封捣实 | m2 | 3.11
/ | / | 本页小计 | / | / | / |  | /
分部分项工程量清单与计价表
工程名称：安营寨实体样板区景观园建 | [5 empty] | 第 6 页 共 16 页
序号 | 项目编码 | 项目名称 | 项目特征 | 计量 单位 | 工程 数量 |  | 金额（元）
[7 empty] | 综合单价 | 合价
2.30厚1:3干硬性水泥砂浆(面撒素水泥) 3.100厚素混凝土C15基层，含模板 4.150厚级配碎石垫层 5.素土夯实，压实系数＞93%
46 | 050307016004 | 雕塑池 | 1.10厚450x450光面仿丰镇黑花岗岩/50厚550x200光面丰镇黑花岗岩 2.15厚1:2.5防水砂浆抹面 3.100厚C30P8抗渗钢筋混凝土，含钢筋、模板 4.100厚C15混凝土垫层，含模板 5.200厚级配碎石垫层 6.素土夯实，夯实系数≥93% | 个 | 1
47 | 040203005005 | 深灰色砾石 | 1.100厚粒径15-25深灰色砾石散置，详见图纸 2.无纺布两道 3.200级配碎石垫层 4.素土夯实，压实系数＞0.94 | m2 | 8.7
48 | 011502001005 | 金属装饰线 | 1.5厚Lx100不锈钢板，φ8@500预埋钢筋头,含混凝土、模板 | m | 5.95
49 | 050301006003 | 雕塑 | 1.1厚紫铜外包仿太湖石雕塑，详见图纸 | 座 | 1
50 | 050301006004 | 景石 | 1.自然面幻彩麻景石一二三 2.C20细石混凝土护拱 3.C40无收缩细石混凝土，含模板 4.100厚C15厚混凝土垫层，含模板 5.200厚级配碎石垫层 | 座 | 1
51 | 050307002002 | 整石成品花钵 | 1.整石成品花钵，详见图纸 | 个 | 3
52 | 050307016005 | 种植池 | 1.20厚450x500/150/260亚光面黄木纹大理石 2.20厚1:2.5水泥砂浆 3.100厚C25钢筋混凝土，含钢筋、模板 4.240厚MU10砖M7.5水泥砂浆 5.100厚C15混凝土垫层， | 个 | 1
/ | / | 本页小计 | / | / | / |  | /
分部分项工程量清单与计价表
工程名称：安营寨实体样板区景观园建 | [5 empty] | 第 7 页 共 16 页
序号 | 项目编码 | 项目名称 | 项目特征 | 计量 单位 | 工程 数量 |  | 金额（元）
[7 empty] | 综合单价 | 合价
含模板 6.150厚级配碎石垫层 7.素土夯实，夯实系数≥93%
53 | 050201001009 | 园路 | 1.50厚铺装面层（详平面） 2.30厚1:3水泥砂浆 3.100厚C10混凝土垫层，含模板 4.200厚级配碎石垫层 5.素土夯实，夯实系数≥93% | m2 | 1.91
54 | 040203005006 | 深灰色砾石 | 1.80厚粒径20-30深灰色砾石散置，详见图纸 2.无纺布两道 3.200级配碎石垫层 4.素土夯实，压实系数＞0.94 | m2 | 1.13
55 | 011502001006 | 金属装饰线 | 1.2厚不锈钢仿铜拉丝面种植池收边，φ8@500预埋钢筋头,含混凝土、模板 | m | 6.62
56 | 010401003002 | 实心砖墙 | 1.300厚MU10砖M7.5水泥砂浆，含钢筋混凝土柱、钢筋，详见图纸 | m3 | 3.87
57 | 011502001007 | 金属装饰线 | 1.3厚棕色铝板压顶 | m | 11.59
58 | 050307009002 | 门牌 | 1.门牌标识，3厚造型镂空不锈钢板镂空 | 个 | 1
59 | 011206001006 | 围墙石材 | 1.30厚荔枝面黄锈石花岗岩 2.25厚1:2.5水泥砂浆 | m2 | 22.43
60 | 050307006004 | 围墙铁艺栏杆 | 1.小院铁艺围墙栏杆，详见图纸 | m2 | 4.84
61 | 010804005003 | 小院铁艺门 | 1.小院铁艺门，详见图纸 | m2 | 4.2
东侧木栈道
62 | 010101002001 | 挖一般土方 | 1.挖土深度:6m 内 2.弃土运距:自行考虑 | m3 | 151
63 | 010103001001 | 回填方 | 1.密实度要求:压实系数≥0.95 2.填方材料品种:素土 3.填方来源、运距:自行考虑 | m3 | 116
64 | 010103002001 | 余方弃置 | 1.废弃料品种:腐植土 2.运距:自行考虑 | m3 | 35
65 | 010501001001 | 垫层 | 1.混凝土强度等级:C15 | m3 | 9
/ | / | 本页小计 | / | / | / |  | /
分部分项工程量清单与计价表
工程名称：安营寨实体样板区景观园建 | [5 empty] | 第 8 页 共 16 页
序号 | 项目编码 | 项目名称 | 项目特征 | 计量 单位 | 工程 数量 |  | 金额（元）
[7 empty] | 综合单价 | 合价
2.其它:含模板
66 | 010501003001 | 独立基础 | 1.混凝土强度等级:C30 2.其它:含模板 | m3 | 23
67 | 010502001001 | 矩形柱 | 1.混凝土强度等级:C30 2.其它:含模板 | m3 | 9
68 | 010503002001 | 矩形梁 | 1.混凝土强度等级:C30 2.其它:含模板 | m3 | 14
69 | 010505003001 | 平板 | 1.混凝土强度等级:C30 2.其它:含模板 | m3 | 4
70 | 010506001002 | 直形楼梯 | 1.混凝土强度等级:C30 2.其它:含模板 | m3 | 6
71 | 010515001001 | 现浇构件钢筋 | 1.钢筋种类、规格:Φ10以内 | t | 2.523
72 | 010515001002 | 现浇构件钢筋 | 1.钢筋种类、规格:Φ10~Φ20 | t | 4.493
73 | 011503008001 | 玻璃栏板 | 1.栏杆，专业厂家二次深化 2.立柱 3.100X30X3厚方管外喷棕色氟碳漆 4.6+0.76+6钢化夹胶玻璃 | m | 120.3
74 | 050201015004 | 木平台 | 1.截面30X100樟子松碳化木 2.50X50厚镀锌钢龙骨，间距@500，含埋件 | m2 | 64.28
75 | 050201015005 | 木台阶 | 1.截面30X100樟子松碳化木 2.50X50厚镀锌钢龙骨，间距@500，含埋件 | m2 | 40.32
76 | 050201015006 | 木坐凳 | 1.30厚1800×95樟子松坐凳,留缝5mm,沉头螺钉固定 2.50X50厚镀锌钢龙骨，间距@500 3.50X50厚镀锌钢柱，间距@500 4.5厚100×100钢板预埋件,4φ8,长度100 | m2 | 2.52
77 | 050201015007 | 木栈道封边 | 1.截面30X100樟子松碳化木，螺栓固定 | m2 | 36.09
西侧木栈道
78 | 011503008002 | 玻璃栏板 | 1.栏杆，专业厂家二次深化 2.立柱 3.100X30X3厚方管外喷棕色氟碳漆 | m | 95.56
/ | / | 本页小计 | / | / | / |  | /
分部分项工程量清单与计价表
工程名称：安营寨实体样板区景观园建 | [5 empty] | 第 9 页 共 16 页
序号 | 项目编码 | 项目名称 | 项目特征 | 计量 单位 | 工程 数量 |  | 金额（元）
[7 empty] | 综合单价 | 合价
4.6+0.76+6钢化夹胶玻璃
79 | 050201015008 | 木栈道 | 1.截面30X100樟子松碳化木，螺栓固定 | m2 | 130.55
80 | 050201015009 | 木栈道封边 | 1.截面30X100樟子松碳化木，螺栓固定 | m2 | 28.67
LOGO景墙详图YSE-01
81 | 010101002003 | 挖一般土方 | 1.沟槽土方、铺装场地土方 2.余土弃置，运距自行考虑 | m3 | 14.8
82 | 010103001003 | 回填方 | 1.密实度要求:压实系数≥0.95 2.填方材料品种:素土 | m3 | 6.44
83 | 010103002003 | 余方弃置 | 1.废弃料品种:现场挖土 2.运距:自行考虑 | m3 | 8.37
84 | 010101001001 | 素土夯实 | 1.素土夯实(夯实系数≥0.95) | m2 | 6.11
85 | 010404001001 | 垫层 | 1.C15混凝土垫层 2.垫层模板 | m3 | 1.22
86 | 010501002001 | 基础 | 1.300-400浅黄色毛石 2.M7.5水泥砂浆砌筑，不漏浆 | m3 | 5.1
87 | 010501002002 | 基础 | 1.200*200*500 C20素混凝土 | m3 | 0.12
88 | 010516002001 | 预埋铁件 | 1.10厚200*200镀锌钢板预埋件 2.Φ5预埋筋 | t | 0.02
89 | 050201001010 | 装饰贴面 | 1、40*50镀锌方通 2.3mm耐候钢板 | m2 | 6.8
90 | 050201001011 | 装饰贴面 | 1.20厚米白色云石发光字体 | 个 | 6
91 | 050201001012 | 装饰贴面 | 1.3mm厚不锈钢板收边 | m2 | 1.1
92 | 050201001013 | 铺装（深灰色卵石） | 1、60厚深灰色卵石D15-20散铺 2、无纺布（200g/m2） 3、100厚碎石垫层 4、素土夯实，压实系数大于0.93 5、预制混凝土块 6.5mm厚不锈钢板 7.Φ8预埋钢筋接头 | m2 | 4.34
西入口台阶坡道YSC-01
/ | / | 本页小计 | / | / | / |  | /
分部分项工程量清单与计价表
工程名称：安营寨实体样板区景观园建 | [5 empty] | 第 10 页 共 16 页
序号 | 项目编码 | 项目名称 | 项目特征 | 计量 单位 | 工程 数量 |  | 金额（元）
[7 empty] | 综合单价 | 合价
93 | 010101002004 | 挖一般土方 | 1.沟槽土方、铺装场地土方 2.余土弃置，运距自行考虑 | m3 | 745.4
94 | 010103001004 | 回填方 | 1.密实度要求:夯填 | m3 | 632.67
95 | 010103002004 | 余方弃置 | 1.废弃料品种:现场挖土 2.运距:自行考虑 | m3 | 112.77
96 | 040402009001 | 台阶边墙 | 1.基础挡墙 300-400浅黄色毛石 | m3 | 21.83
97 | 050201001014 | 台阶铺装 | 1.150厚550*1000/700*1000芝麻灰外露自然面花岗岩台阶 2. 30厚1:3干硬性水泥砂浆结合层 3.素土夯实，压实系数大于0.95 4.其他详见图纸及技术文件要求 | m2 | 20.5
98 | 040402009002 | 坡道墙基础 | 1.基础挡墙 300-400浅黄色毛石 | m3 | 36.34
99 | 050201001015 | 装饰贴面 | 1. 3厚铝板外喷棕色氟碳漆厚 2. 80*80*2方钢（含埋件） 3. 200*200混凝土 4.其他详见图纸YSC-05及技术文件要求 | m2 | 7.68
100 | 050201001016 | 装饰贴面 | 1. 30厚300*600火烧面雪浪石花岗岩 2. 40厚1:3干硬性水泥砂浆 3. 其他详见图纸YSC-05及技术文件要求 | m2 | 5.1
101 | 050201001017 | 装饰贴面 | 1. 3厚造型镂空不锈钢板镀铜（含字） | m2 | 0.4
102 | 050301008001 | 坡道铺装 | 1、30厚600X300斧剁面芝麻灰花岗岩 2、50厚中粗砂垫层 3、150厚级配碎石垫层 4、素土夯实，压实系数大于0.93 | m2 | 15.15
103 | 050301008002 | 坡道铺装 | 1、50厚300-500青石仿古面 2、50厚中粗砂垫层 3、150厚级配碎石垫层 4、素土夯实，压实系数大 | m2 | 80.73
/ | / | 本页小计 | / | / | / |  | /
分部分项工程量清单与计价表
工程名称：安营寨实体样板区景观园建 | [5 empty] | 第 11 页 共 16 页
序号 | 项目编码 | 项目名称 | 项目特征 | 计量 单位 | 工程 数量 |  | 金额（元）
[7 empty] | 综合单价 | 合价
于0.93
104 | 050301008003 | 坡道铺装 | 1、50厚100x100荔枝面芝麻黑花岗岩 2、50厚500x500芝麻白斧剁面花岗岩 3、50厚250x250青石仿古面（细石混凝土嵌D(20-30)深灰色卵石） 4、50厚中粗砂垫层 5、150厚级配碎石垫层 6、素土夯实，压实系数大于0.93 | m2 | 21
105 | 040402009003 | 挡墙 | 1.300-400浅黄色毛石砌筑 2.由专业挡墙厂家深化 | m3 | 33.9
实体样板间入口景墙
106 | 010101002005 | 挖沟槽土方 | 1.沟槽土方、铺装场地土方 2.余土弃置，运距自行考虑 | m3 | 7.1
107 | 010103001005 | 回填方 | 1.密实度要求:夯填 | m3 | 3.1
108 | 010103002005 | 余方弃置 | 1.废弃料品种:现场挖土 2.运距:自行考虑 | m3 | 4
109 | 040402009004 | C25钢筋混凝土墙 | 1.C25钢筋混凝土墙 | m3 | 1.81
110 | 010404001002 | 垫层 | 1.100厚C15混凝土垫层 2.垫层模板 | m3 | 0.5
111 | 010404001003 | 垫层 | 1.150厚级配碎石垫层 | m3 | 1.18
112 | 010101001002 | 素土夯实 | 1.素土夯实(夯实系数≥0.95) | m2 | 5.88
113 | 040402009005 | 实体样板区入口景墙 | 实体样板区入口景墙 | ㎡ | 6.93
114 | 050201001018 | 装饰贴面 | 1. 1.5厚不锈钢白色拉丝面LOGo字 | m2 | 0.4
铺地大样图YST-01
115 | 010101001003 | 平整场地 | 1.土壤类别:一、二类土 | m2 | 1381
116 | 050201001019 | 园路 | 1.30厚600*200烧面 芝麻黑花岗岩 2.30厚1:2.5水泥砂浆(面撒素水泥) 3.100厚C15混凝土基层 4.150厚级配碎石垫层 5.素土夯实，压实系数＞93% | m2 | 22.27
/ | / | 本页小计 | / | / | / |  | /
分部分项工程量清单与计价表
工程名称：安营寨实体样板区景观园建 | [5 empty] | 第 12 页 共 16 页
序号 | 项目编码 | 项目名称 | 项目特征 | 计量 单位 | 工程 数量 |  | 金额（元）
[7 empty] | 综合单价 | 合价
117 | 050201001020 | 园路 | 1.30厚300*100烧面济南青花岗岩 2.30厚1:2.5水泥砂浆(面撒素水泥) 3.100厚C15混凝土基层 4.150厚级配碎石垫层 5.素土夯实，压实系数＞93% | m2 | 4.26
118 | 050201001021 | 园路 | 1.30厚600*300荔枝面济南青花岗岩 2.30厚1:2.5水泥砂浆(面撒素水泥) 3.100厚C15混凝土基层 4.150厚级配碎石垫层 5.素土夯实，压实系数＞93% | m2 | 9.54
119 | 050201001022 | 园路 | 1.30厚L*300荔枝面芝麻灰花岗岩 2.30厚1:2.5水泥砂浆(面撒素水泥) 3.100厚C15混凝土基层 4.150厚级配碎石垫层 5.素土夯实，压实系数＞93% | m2 | 161.85
120 | 050201003001 | 路牙铺设 | 100厚600*300立缘石 | m | 77
121 | 050201003002 | 路牙铺设 | 100厚600*200平缘石 | m | 77
122 | 050201001023 | 园路 | 1.50厚400x400火烧面芝麻黑花岗岩收边 2. 30厚1:3干硬性水泥砂浆结合层 3. 150厚C25混凝土垫层 4. 300厚级配碎石垫层 5.素土夯实，压实系数大于0.95 6.其他详见图纸YST-01（沥青路标准段）及技术文件要求 | m2 | 20.5
123 | 050201001024 | 园路 | 1.40厚中（细）粒式沥青混凝土 2.80厚粗粒式沥青混凝土 3.10厚乳化沥青透层（沥青用量1.0L/m） 4.150厚C25混凝土垫层 5. 300厚级配碎石垫层 6.素土夯实，压实系数大于0.93 7.其他详见图纸YST-01（ | m2 | 490
/ | / | 本页小计 | / | / | / |  | /
分部分项工程量清单与计价表
工程名称：安营寨实体样板区景观园建 | [5 empty] | 第 13 页 共 16 页
序号 | 项目编码 | 项目名称 | 项目特征 | 计量 单位 | 工程 数量 |  | 金额（元）
[7 empty] | 综合单价 | 合价
沥青路标准段）及技术文件要求
124 | 050201003003 | 路牙铺设 | 1. 120宽600X300烧面芝麻灰立道牙 2.30厚1:3水泥砂浆 3.100厚C25混凝土垫层 4.220厚级配碎石垫层 5.素土夯实，夯实系数≥95% 7.其他详见图纸YST-01（沥青路标准段）及技术文件要求 | m | 125.18
125 | 040205006001 | 标线 | 1.白色反光热熔标线涂料 2.其他详见图纸YST-01（沥青路标准段）及技术文件要求 | m2 | 18.78
126 | 050301006005 | 置石 | 房山石 | 座 | 5
127 | 050201001025 | 主入口铺装 | 1.30厚300X300青石仿古面,边缘自然面处理 留缝5-8 2.30厚1:2.5水泥砂浆(面撒素水泥) 3.100厚C15混凝土基层 4.150厚级配碎石垫层 5.素土夯实，压实系数＞93% | m2 | 57.26
128 | 050201001026 | 主入口铺装 | 1.30厚600X300斧剁面芝麻灰花岗岩 2.30厚1:2.5水泥砂浆(面撒素水泥) 3.100厚C15混凝土基层 4.150厚级配碎石垫层 5.素土夯实，压实系数＞93% | m2 | 8.36
129 | 050201001027 | 主入口铺装 | 1.50厚600X300芝麻白斧剁面花岗岩 2.30厚1:2.5水泥砂浆(面撒素水泥) 3.100厚C15混凝土基层 4.150厚级配碎石垫层 5.素土夯实，压实系数＞93% | m2 | 10
130 | 050201001028 | 主入口铺装 | 1.50厚300x300荔枝面芝麻灰花岗岩 2.30厚1:2.5水泥砂浆(面撒素水泥) 3.100厚C15混凝土基层 4.150厚级配碎石垫层 | m2 | 10
/ | / | 本页小计 | / | / | / |  | /
分部分项工程量清单与计价表
工程名称：安营寨实体样板区景观园建 | [5 empty] | 第 14 页 共 16 页
序号 | 项目编码 | 项目名称 | 项目特征 | 计量 单位 | 工程 数量 |  | 金额（元）
[7 empty] | 综合单价 | 合价
5.素土夯实，压实系数＞93%
131 | 050201001029 | 营销中心南侧路铺装 | 1.30厚600X300烧面芝麻灰 2.30厚1:2.5水泥砂浆(面撒素水泥) 3.100厚C15混凝土基层 4.150厚级配碎石垫层 5.素土夯实，压实系数＞93% | m2 | 66.73
132 | 050201001030 | 营销中心南侧路铺装 | 1.30厚600X300烧面芝麻黑 2.30厚1:2.5水泥砂浆(面撒素水泥) 3.100厚C15混凝土基层 4.150厚级配碎石垫层 5.素土夯实，压实系数＞93% | m2 | 28.6
133 | 050201001031 | 营销中心南侧路铺装 | 1.30厚600X200烧面芝麻灰花岗岩收边 2.30厚1:2.5水泥砂浆(面撒素水泥) 3.100厚C15混凝土基层 4.150厚级配碎石垫层 5.素土夯实，压实系数＞93% | m2 | 9.8
134 | 050201001032 | 营销中心南侧路铺装台阶 | 1.30厚600X300烧面芝麻灰花岗岩踏面 2.30厚水泥砂浆结合层 3.120厚C25钢筋砼板内配C10@200双向钢筋网 4.150厚级配碎石垫层 5.素土夯实，压实系数＞94% | m2 | 26.5
135 | 050201001033 | 台阶踢面 | 1.30厚300X150光面芝麻灰花岗岩踢面 2.30厚水泥砂浆结合层 | m2 | 11
136 | 050201001034 | 营销中心南侧路铺装平台 | 1.30厚300X300荔枝面黄锈石花岗岩 2.30厚水泥砂浆结合层 3.120厚C25钢筋砼板内配C10@200双向钢筋网 4.150厚级配碎石垫层 5.素土夯实，压实系数＞94% | m2 | 18.1
137 | 040402009006 | 营销中心南侧路台阶边墙 | 1.30厚300X100烧面芝麻灰花岗岩 2.灰色真石漆饰面 3.240宽MU10砖砌体 | m | 10.6
/ | / | 本页小计 | / | / | / |  | /
分部分项工程量清单与计价表
工程名称：安营寨实体样板区景观园建 | [5 empty] | 第 15 页 共 16 页
序号 | 项目编码 | 项目名称 | 项目特征 | 计量 单位 | 工程 数量 |  | 金额（元）
[7 empty] | 综合单价 | 合价
4.100厚C15混凝土垫层 5.150厚级配碎石垫层 6.素土夯实，压实系数＞94%
138 | 050201001035 | 院墅样板院入户铺装 | 1.30厚600x200仿芝麻灰PC砖 2.30厚1:2.5水泥砂浆(面撒素水泥) 3.100厚C15混凝土基层 4.150厚级配碎石垫层 5.素土夯实，压实系数＞93% | m2 | 24.48
139 | 050201001036 | 院墅样板院入户铺装 | 1.30厚600x200仿芝麻黑PC砖 2.30厚1:2.5水泥砂浆(面撒素水泥) 3.100厚C15混凝土基层 4.150厚级配碎石垫层 5.素土夯实，压实系数＞93% | m2 | 7.9
140 | 040402009007 | 院墅样板院入户台阶边墙 | 1.30厚300X100烧面芝麻灰花岗岩 2.灰色真石漆饰面 3.240宽MU10砖砌体 4.100厚C15混凝土垫层 5.150厚级配碎石垫层 6.素土夯实，压实系数＞94% | m | 16.3
141 | 050201001037 | 院墅样板院入户铺装台阶 | 1.30厚600X300烧面芝麻灰花岗岩踏面 2.30厚水泥砂浆结合层 3.120厚C25钢筋砼板内配C10@200双向钢筋网 4.150厚级配碎石垫层 5.素土夯实，压实系数＞94% | m2 | 4.5
142 | 050201001038 | 院墅样板院入户铺装台阶踢面 | 1.30厚300X150光面芝麻灰花岗岩踢面 2.30厚水泥砂浆结合层 | m2 | 2.3
143 | 050201001039 | 联排样板院入户铺装 | 1.50厚600x200火烧面芝麻黑花岗岩 2.30厚1:3干硬性水泥砂浆(面撒素水泥) 3.100厚素混凝土C15基层，含模板 4.150厚级配碎石垫层 5.素土夯实，压实系数＞ | m2 | 5.6
/ | / | 本页小计 | / | / | / |  | /
分部分项工程量清单与计价表
工程名称：安营寨实体样板区景观园建 | [5 empty] | 第 16 页 共 16 页
序号 | 项目编码 | 项目名称 | 项目特征 | 计量 单位 | 工程 数量 |  | 金额（元）
[7 empty] | 综合单价 | 合价
93%
144 | 050201001040 | 联排样板院入户铺装 | 1.50厚300x300荔枝面芝麻灰花岗岩 2.30厚1:3干硬性水泥砂浆(面撒素水泥) 3.100厚素混凝土C15基层，含模板 4.150厚级配碎石垫层 5.素土夯实，压实系数＞93% | m2 | 9.56
/ | / | 本页小计 | / | / | / |  | /
/ | / | 合 计 | / | / | / |  | /

## 绿化-分部分项工程量清单与计价表4.2
分部分项工程量清单与计价表
工程名称：安营寨实体样板区景观园林绿化 | [5 empty] | 第 1 页 共 10 页
序号 | 项目编码 | 项目名称 | 项目特征 | 计量 单位 | 工程 数量 |  | 金额（元）
[7 empty] | 综合单价 | 合价
示范区
乔木
1 | 050102001001 | 栽植乔木 | 造型松:造型树,树高150-350cm,冠幅450-500cm,造型优美,全冠移植,蓬冠饱满,分枝浓密,养护期两年 | 株 | 2
2 | 050102001002 | 栽植乔木 | 白皮松A:树高450-500cm,冠幅400-450cm,全冠移植,蓬冠饱满,分枝浓密,养护期两年 | 株 | 6
3 | 050102001003 | 栽植乔木 | 白皮松B:树高250-300cm,冠幅250-300cm,全冠移植,蓬冠饱满,分枝浓密,养护期两年 | 株 | 10
4 | 050102001004 | 栽植乔木 | 国槐A:胸径23-25cm,分枝点200-300cm,树高800-900cm,冠幅500-600cm,全冠移植,蓬冠饱满,分枝浓密养护期两年 | 株 | 2
5 | 050102001005 | 栽植乔木 | 国槐B:胸径20-22cm,分枝点200-250cm,树高650-700cm,冠幅400-500cm,全冠移植,蓬冠饱满,分枝浓密,养护期两年 | 株 | 3
6 | 050102001006 | 栽植乔木 | 国槐C:胸径16-18cm,分枝点200-250cm,树高600-650cm,冠幅300-400cm,全冠移植,蓬冠饱满,分枝浓密,养护期两年 | 株 | 51
7 | 050102001007 | 栽植乔木 | 白蜡A:胸径25-26cm,分枝点200-300cm,树高800-900cm,冠幅550-650cm,全冠移植,蓬冠饱满,分枝浓密,养护期两年 | 株 | 1
8 | 050102001008 | 栽植乔木 | 白蜡B:胸径22-23cm,分枝点200-300cm,树高700-800cm,冠幅450-500cm,全冠移植,蓬冠饱满,分枝浓密,养护期两年 | 株 | 3
9 | 050102001009 | 栽植乔木 | 白蜡C:胸径18-20cm,分枝点180-250cm,树高 | 株 | 1
/ | / | 本页小计 | / | / | / |  | /
分部分项工程量清单与计价表
工程名称：安营寨实体样板区景观园林绿化 | [5 empty] | 第 2 页 共 10 页
序号 | 项目编码 | 项目名称 | 项目特征 | 计量 单位 | 工程 数量 |  | 金额（元）
[7 empty] | 综合单价 | 合价
600-700cm,冠幅350-400cm,全冠移植,蓬冠饱满,分枝浓密,养护期两年
10 | 050102001010 | 栽植乔木 | 元宝枫A:特选,胸径25-26cm,树高750-850cm,冠幅550-600cm,全冠移植,蓬冠饱满,分枝浓密,养护期两年 | 株 | 1
11 | 050102001011 | 栽植乔木 | 丛生元宝枫A:特选,丛生,5-6分支,单杆地径15-17cm,高700-800cm,冠幅550-650cm,全冠移植,蓬冠饱满,分枝浓密,养护期两年 | 株 | 1
12 | 050102001012 | 栽植乔木 | 丛生元宝枫B:特选,丛生,5-6分支,单杆地径13-15cm,高500-600cm,冠幅400-500cm,全冠移植,蓬冠饱满,分枝浓密,养护期两年 | 株 | 1
13 | 050102001013 | 栽植乔木 | 丛生山桃:特选,丛生,不少于5-6分支,单杆地径不小于5cm,高500-550cm,冠幅400-500cm,全冠移植,蓬冠饱满,分枝浓密,养护期两年 | 株 | 1
14 | 050102001014 | 栽植乔木 | 八棱海棠A:特选,地径18-20cm,树高450-500cm,冠幅450-500cm,全冠移植,蓬冠饱满,分枝浓密,养护期两年 | 株 | 4
15 | 050102001015 | 栽植乔木 | 八棱海棠B:地径14-16cm,树高350-400cm,冠幅350-400cm,全冠移植,蓬冠饱满,分枝浓密,养护期两年 | 株 | 3
16 | 050102001016 | 栽植乔木 | 西府海棠:地径13-15cm,树高500-600cm,冠幅180-200cm,全冠移植,蓬冠饱满,分枝浓密,养护期两年 | 株 | 3
17 | 050102001017 | 栽植乔木 | 绚丽海棠:地径15-16cm,树高400-450cm,冠幅350-400cm,全冠移植,蓬冠饱满,分枝浓密,养护期两年 | 株 | 4
/ | / | 本页小计 | / | / | / |  | /
分部分项工程量清单与计价表
工程名称：安营寨实体样板区景观园林绿化 | [5 empty] | 第 3 页 共 10 页
序号 | 项目编码 | 项目名称 | 项目特征 | 计量 单位 | 工程 数量 |  | 金额（元）
[7 empty] | 综合单价 | 合价
18 | 050102001018 | 栽植乔木 | 山杏A:地径15-16cm,分枝点40-50cm,高450-500cm,冠幅400-450cm,全冠移植,蓬冠饱满,分枝浓密,含两年养护期 | 株 | 2
19 | 050102001019 | 栽植乔木 | 山桃B:地径12-13cm,分枝点40-60cm,高250-300cm,冠幅250-300cm,全冠移植,蓬冠饱满,分枝浓密,含两年养护期 | 株 | 6
20 | 050102001020 | 栽植乔木 | 山楂:地径15-16cm,分枝点40-50cm,高350-400cm,冠幅300-350cm,全冠移植,蓬冠饱满,分枝浓密,养护期两年 | 株 | 1
21 | 050102001021 | 栽植乔木 | 碧桃A:地径20-23cm,分枝点40-50cm,高450-500cm,冠幅450-500cm,全冠移植,蓬冠饱满,分枝浓密,养护期两年 | 株 | 1
22 | 050102001022 | 栽植乔木 | 碧桃B:地径15-16cm,分枝点40-50cm,高400-450cm,冠幅350-400cm,全冠移植,蓬冠饱满,分枝浓密,养护期两年 | 株 | 9
23 | 050102001023 | 栽植乔木 | 碧桃C:地径12-13cm,分枝点40-60cm,高300-350cm,冠幅300-350cm,全冠移植,蓬冠饱满,分枝浓密,养护期两年 | 株 | 28
灌木和球类
24 | 050102002001 | 栽植灌木 | 紫丁香:丛生,至少15个杆,每杆2.5-3cm,高度200-250cm,冠幅200-250cm,养护期两年 | 株 | 12
25 | 050102002002 | 栽植灌木 | 卫矛球B:冠幅250cm,苗高200-250cm,枝叶紧密丰满,根部丰满,养护期两年 | 株 | 2
26 | 050102002003 | 栽植灌木 | 卫矛球C:冠幅200cm,苗高180-200cm,枝叶紧密丰满,根部丰满,养护期两年 | 株 | 12
27 | 050102002004 | 栽植灌木 | 金叶榆球B:冠幅150cm,苗高120-150cm,枝叶紧密丰满,根部丰满,养护期两年 | 株 | 4
28 | 050102002005 | 栽植灌木 | 金叶榆球C:冠幅120cm,苗高100-120cm,枝叶紧密丰 | 株 | 10
/ | / | 本页小计 | / | / | / |  | /
分部分项工程量清单与计价表
工程名称：安营寨实体样板区景观园林绿化 | [5 empty] | 第 4 页 共 10 页
序号 | 项目编码 | 项目名称 | 项目特征 | 计量 单位 | 工程 数量 |  | 金额（元）
[7 empty] | 综合单价 | 合价
满,根部丰满,养护期两年
29 | 050102002006 | 栽植灌木 | 水蜡球B:冠幅150cm,苗高120-150cm,枝叶紧密丰满,根部丰满,养护期两年 | 株 | 6
地被
30 | 050102007001 | 栽植色带 | 卫矛:修剪后高40-45cm,冠幅30-40cm,36株/m²,满种,不露土,养护期两年 | m2 | 515
31 | 050102007002 | 栽植色带 | 小叶黄杨:修剪后高30-35cm,冠幅20-30cm,49株/m²,满种,不露土,养护期两年 | m2 | 343
32 | 050102008001 | 栽植花卉 | 细叶芒:至少100分蘖,高80-100cm,冠幅50-60cm,36株/m²,满种,不露土,养护期两年 | m2 | 364
33 | 050102008002 | 栽植花卉 | 狼尾草:至少100分蘖,高60-80cm,冠幅50-60cm,36株/m²,满种,不露土,养护期两年 | m2 | 9
34 | 050102008003 | 栽植花卉 | 时令花卉:盆苗,高15-25cm,冠幅15-25cm,100株/m²,满种,不露土,花粉红色,养护期两年 | m2 | 44
35 | 050102012001 | 铺种草皮 | 铺早熟禾草坪卷,铺草前先铺粗砂3cm,满种,不露土,养护期两年 | m2 | 970
36 | 050101010001 | 整理绿化用地 | 1.种植土回填厚度：500mm 2.土源甲供，乙方自行开挖、运输，运距约2km 3.地形整理，考虑改良 | m2 | 2245
样板间-独栋
乔木
37 | 050102001024 | 栽植乔木 | 白皮松D:树高300-350cm,冠幅300-350cm,全冠移植,蓬冠饱满,分枝浓密,养护期两年 | 株 | 1
38 | 050102001025 | 栽植乔木 | 白皮松E:树高200-250cm,冠幅200-250cm,全冠移植,蓬冠饱满,分枝浓密,养护期两年 | 株 | 1
39 | 050102001026 | 栽植乔木 | 白蜡B:胸径18-20cm,枝下高180-220cm,树高650-700cm,冠幅 | 株 | 4
/ | / | 本页小计 | / | / | / |  | /
分部分项工程量清单与计价表
工程名称：安营寨实体样板区景观园林绿化 | [5 empty] | 第 5 页 共 10 页
序号 | 项目编码 | 项目名称 | 项目特征 | 计量 单位 | 工程 数量 |  | 金额（元）
[7 empty] | 综合单价 | 合价
400-500cm,全冠,保留三级以上分支,树形优美
40 | 050102001027 | 栽植乔木 | 白蜡C:胸径15-16cm,枝下高180-220cm,树高600-650cm,冠幅350-400cm,全冠,保留三级以上分支,树形优美 | 株 | 3
41 | 050102001028 | 栽植乔木 | 西府海棠:地径10-12cm,枝下高低于50cm,树高350-400cm,冠幅180-200cm,树形舒展,姿态优美,养护期两年 | 株 | 3
42 | 050102001029 | 栽植乔木 | 绚丽海棠:地径13-15cm,枝下高低于60cm,树高350-400cm,冠幅300-350cm,树形舒展,姿态优美,含两年养护期 | 株 | 1
43 | 050102001030 | 栽植乔木 | 山桃:地径15-16cm,枝下高低于60cm,树高400-450cm,冠幅400-450cm,树形舒展,姿态优美,养护期两年 | 株 | 1
44 | 050102001031 | 栽植乔木 | 红枫:地径10-12cm,枝下高低于50cm,树高200-250cm,冠幅200-250cm,树形舒展,姿态优美,养护期两年 | 株 | 1
灌木和球类
45 | 050102002007 | 栽植灌木 | 紫丁香：高度150-200cm,冠幅150-200cm,树形舒展，姿态优美，养护期两年 | 株 | 4
46 | 050102002008 | 栽植灌木 | 卫矛球：修剪后高度120cm,冠幅150cm,球形,树型饱满,不脱脚,养护期两年 | 株 | 7
47 | 050102002009 | 栽植灌木 | 金叶榆球B:修剪后高度100cm,冠幅100cm,球形,树型饱满,不脱脚,养护期两年 | 株 | 5
48 | 050102002010 | 栽植灌木 | 水蜡球B:修剪后高度80cm,冠幅80cm,球形,树型饱满,不脱脚,养护期两年 | 株 | 4
地被
49 | 050102007003 | 栽植色带 | 北海道黄杨:修剪后高度180-200cm,冠幅 | m2 | 5.1
/ | / | 本页小计 | / | / | / |  | /
分部分项工程量清单与计价表
工程名称：安营寨实体样板区景观园林绿化 | [5 empty] | 第 6 页 共 10 页
序号 | 项目编码 | 项目名称 | 项目特征 | 计量 单位 | 工程 数量 |  | 金额（元）
[7 empty] | 综合单价 | 合价
20-25cm,25株/m²,修剪整齐,无脱脚,边倒圆角,满栽,不露土,养护期两年
50 | 050102007004 | 栽植色带 | 卫矛:修剪后高度40-45cm,冠幅20-25cm,49株/m²,修剪整齐,无脱脚,边倒圆角,满栽,不露土,养护期两年 | m2 | 51.8
51 | 050102007005 | 栽植色带 | 小叶黄杨：修剪后高度30-35cm,冠幅20-25cm,64株/㎡,修剪整齐,无脱脚,边倒圆角,满栽,不露土,养护期两年 | m2 | 23.5
52 | 050102008004 | 栽植花卉 | 绣球:苗高20-30cm,冠幅20-30cm,盆苗,满栽,不露土,品种无尽夏,25株/㎡,养护期两年 | m2 | 14.3
53 | 050102012002 | 铺种草皮 | 铺早熟禾草坪卷,铺草前先铺粗砂3cm,满种,不露土,养护期两年 | m2 | 31.1
54 | 050101010002 | 整理绿化用地 | 1.种植土回填厚度：500mm 2.土源甲供，乙方自行开挖、运输，运距约2km 3.地形整理，考虑改良 | m2 | 125.8
样板间-合院
乔木
55 | 050102001032 | 栽植乔木 | 白蜡C:胸径15-16cm,枝下高180-220cm,树高600-650cm,冠幅350-400cm,全冠移植,蓬冠饱满,分枝浓密,养护期两年 | 株 | 1
56 | 050102001033 | 栽植乔木 | 龙柱碧桃B:地径10-12cm,枝下高低于60cm,树高300-350cm,冠幅200-250cm,树形舒展,姿态优美,养护期两年 | 株 | 1
57 | 050102001034 | 栽植乔木 | 西府海棠:地径10-12cm,枝下高低于50cm,树高350-400cm,冠幅180-200cm,树形舒展,姿态优美,养护期两年 | 株 | 3
灌木和球类
58 | 050102002011 | 栽植灌木 | 紫丁香:丛生,至少15个分枝,每杆地径2.0-3.0cm,高度230-280cm,冠幅 | 株 | 1
/ | / | 本页小计 | / | / | / |  | /
分部分项工程量清单与计价表
工程名称：安营寨实体样板区景观园林绿化 | [5 empty] | 第 7 页 共 10 页
序号 | 项目编码 | 项目名称 | 项目特征 | 计量 单位 | 工程 数量 |  | 金额（元）
[7 empty] | 综合单价 | 合价
200-250cm,树形开展,舒朗,养护期两年
地被
59 | 050102007006 | 栽植色带 | 卫矛:修剪后高度40-45cm,冠幅20-25cm,49株/m²,修剪整齐,无脱脚,边倒圆角,满栽,不露土,养护期两年 | m2 | 8
60 | 050102007007 | 栽植色带 | 金叶榆:修剪后高度30-35cm,冠幅20-25cm,64株/m²,修剪整齐,无脱脚,边倒圆角,满栽,不露土,养护期两年 | m2 | 1
61 | 050102008005 | 栽植花卉 | 时令花卉:苗高20-25cm,冠幅10-15cm,100株/m²,满种,不露土,养护期两年 | m2 | 1
62 | 050102003001 | 栽植竹类 | 早园竹A:杆径2-3cm,苗高250-300cm,25株/m²,不抹稍,养护期两年 | m2 | 1
63 | 050101010003 | 整理绿化用地 | 1.种植土回填厚度：500mm 2.土源甲供，乙方自行开挖、运输，运距约2km 3.地形整理，考虑改良 | m2 | 11
样板间-联排
乔木
64 | 050102001035 | 栽植乔木 | 元宝枫A:胸径18-20cm,枝下高180-220cm,树高650-750cm,冠幅450-450cm,全冠移植,蓬冠饱满,分枝浓密,养护期两年 | 株 | 1
65 | 050102001036 | 栽植乔木 | 西府海棠:地径10-12cm,枝下高低于50cm,树高350-400cm,冠幅180-200cm,树形舒展,姿态优美,养护期两年 | 株 | 2
灌木和球类
66 | 050102002012 | 栽植灌木 | 紫丁香:丛生,至少15个分枝,每杆地径2.0-3.0cm,高度230-280cm,冠幅200-250cm,树形开展,舒朗,养护期两年 | 株 | 1
67 | 050102002013 | 栽植灌木 | 金叶榆球B:修剪后高度100cm,冠幅100cm,球形,树型饱满,不脱脚,养护期两年 | 株 | 1
/ | / | 本页小计 | / | / | / |  | /
分部分项工程量清单与计价表
工程名称：安营寨实体样板区景观园林绿化 | [5 empty] | 第 8 页 共 10 页
序号 | 项目编码 | 项目名称 | 项目特征 | 计量 单位 | 工程 数量 |  | 金额（元）
[7 empty] | 综合单价 | 合价
68 | 050102002014 | 栽植灌木 | 水蜡球B:修剪后高度80cm,冠幅80cm,球形,树型饱满,不脱脚,养护期两年 | 株 | 1
地被
69 | 050102007008 | 栽植色带 | 卫矛:修剪后高度40-45cm,冠幅20-25cm,36株/m²,修剪整齐,无脱脚,边倒圆角,满栽,不露土,养护期两年 | m2 | 2
70 | 050102007009 | 栽植色带 | 金叶榆:修剪后高度30-35cm,冠幅20-25cm,64株/m²,修剪整齐,无脱脚,边倒圆角,满栽,不露土,养护期两年 | m2 | 8
71 | 050102003002 | 栽植竹类 | 早园竹A:杆径2-3cm,苗高250-300cm,25株/m²,不抹稍,养护期两年 | m2 | 2
72 | 050102003003 | 栽植竹类 | 早园竹B:杆径1-2cm,高度180-200cm,25株/m²,不抹稍,养护期两年 | m2 | 2
73 | 050101010004 | 整理绿化用地 | 1.种植土回填厚度：500mm 2.土源甲供，乙方自行开挖、运输，运距约2km 3.地形整理，考虑改良 | m2 | 14
实体样板间区域
乔木
74 | 050102001037 | 栽植乔木 | 白皮松A:树高500-550cm,冠幅400-450cm,全冠移植,蓬冠饱满,分枝浓密,养护期两年 | 株 | 2
75 | 050102001038 | 栽植乔木 | 白蜡A:胸径25-26cm,分枝点200-300cm,树高800-900cm,冠幅550-650cm,全冠移植,蓬冠饱满,分枝浓密,养护期两年 | 株 | 2
76 | 050102001039 | 栽植乔木 | 白蜡B:胸径22-23cm,分枝点200-300cm,树高700-800cm,冠幅450-500cm,全冠移植,蓬冠饱满,分枝浓密,养护期两年 | 株 | 2
77 | 050102001040 | 栽植乔木 | 元宝枫B:,胸径22-24cm,分支点180-250cm，树高750-850cm,冠幅500-600cm,全冠移植,蓬冠 | 株 | 4
/ | / | 本页小计 | / | / | / |  | /
分部分项工程量清单与计价表
工程名称：安营寨实体样板区景观园林绿化 | [5 empty] | 第 9 页 共 10 页
序号 | 项目编码 | 项目名称 | 项目特征 | 计量 单位 | 工程 数量 |  | 金额（元）
[7 empty] | 综合单价 | 合价
饱满,分枝浓密,养护期两年
78 | 050102001041 | 栽植乔木 | 八棱海棠B:地径23-25cm,分支点40-60cm,树高450-500cm,冠幅450-500cm,全冠移植,蓬冠饱满,分枝浓密,养护期两年 | 株 | 2
79 | 050102001042 | 栽植乔木 | 西府海棠:地径15-16cm,分支点40-60cm,树高500-600cm,冠幅180-200cm,全冠移植,蓬冠饱满,分枝浓密,养护期两年 | 株 | 12
80 | 050102001043 | 栽植乔木 | 西府海棠C:地径9-10cm,分支点40-60cm,,树高350-400cm,冠幅150-200cm全冠移植,蓬冠饱满,分枝浓密,养护期两年 | 株 | 14
81 | 050102001044 | 栽植乔木 | 绚丽海棠:地径15-16cm,分支点40-60cm,树高350-450cm,冠幅300-400cm,全冠移植,蓬冠饱满,分枝浓密,养护期两年 | 株 | 3
82 | 050102001045 | 栽植乔木 | 碧桃C:地径12-13cm,分支点40-60cm,树高300-350cm,冠幅300-350cm,全冠移植,蓬冠饱满,分枝浓密,养护期两年 | 株 | 3
83 | 050102001046 | 栽植乔木 | 榆叶梅:地径10-12cm,分枝点40-60cm,高300-350cm,冠幅300-350cm,全冠移植,蓬冠饱满,分枝浓密,养护期两年 | 株 | 1
乔灌
84 | 050102002015 | 栽植灌木 | 紫丁香:丛生,至少15个分枝,每杆地径2.5-3.0cm,高度230-250cm,冠幅200-250cm,树形开展,舒朗,养护期两年 | 株 | 5
85 | 050102002016 | 栽植灌木 | 卫矛球C:冠幅200cm,苗高180-200cm,枝叶紧密丰满,根部丰满,养护期两年 | 株 | 8
/ | / | 本页小计 | / | / | / |  | /
分部分项工程量清单与计价表
工程名称：安营寨实体样板区景观园林绿化 | [5 empty] | 第 10 页 共 10 页
序号 | 项目编码 | 项目名称 | 项目特征 | 计量 单位 | 工程 数量 |  | 金额（元）
[7 empty] | 综合单价 | 合价
86 | 050102002017 | 栽植灌木 | 卫矛球D:冠幅150cm,苗高120-150cm,枝叶紧密丰满,根部丰满,养护期两年 | 株 | 6
87 | 050102002018 | 栽植灌木 | 金叶榆球B:冠幅150cm,苗高120-150cm,枝叶紧密丰满,根部丰满,养护期两年 | 株 | 5
88 | 050102002019 | 栽植灌木 | 金叶榆球C:冠幅120cm,苗高100-120cm,,枝叶紧密丰满,根部丰满,养护期两年 | 株 | 4
灌木地被
89 | 050102007010 | 栽植色带 | 卫矛:修剪后高50-60cm,冠幅20-30cm,36株/m²,丛生式灌木,每株4-5分支,不露土,养护期两年 | m2 | 145.6
90 | 050102007011 | 栽植色带 | 金叶榆:修剪后高40-50cm,冠幅20-30cm,49株/m²,植株饱满,生长良好,不露土,养护期两年 | m2 | 73.1
91 | 050102008006 | 栽植花卉 | 粉色非洲凤仙:苗高20-30cm,冠幅20-30cm,121株/m²,植株饱满,生长良好,花粉红色,满种不露土,养护期两年 | m2 | 75.6
92 | 050102008007 | 栽植花卉 | 粉色夏堇:苗高20-30cm,冠幅20-30cm,121株/m²,植株饱满,生长良好,花粉红色,满种不露土,养护期两年 | m2 | 46.6
93 | 050101010005 | 整理绿化用地 | 1.种植土回填厚度：500mm 2.土源甲供，乙方自行开挖、运输，运距约2km 3.地形整理，考虑改良 | m2 | 340.9
/ | / | 本页小计 | / | / | / |  | /
/ | / | 合 计 | / | / | / |  | /

## 给排水-分部分项工程量清单与计价表4.3
分部分项工程量清单与计价表
工程名称：安营寨实体样板区景观给排水工程 | [5 empty] | 第 1 页 共 4 页
序号 | 项目编码 | 项目名称 | 项目特征 | 计量 单位 | 工程 数量 |  | 金额（元）
[7 empty] | 综合单价 | 合价
给排水
1 | 050103001001 | 喷灌管线安装 | 1.管道品种、规格:PE管 DN32 2.管道固定方式:热熔连接 3.其他:水冲洗，压力试验 | m | 9.72
2 | 050103001002 | 喷灌管线安装 | 1.管道品种、规格:PE管 DN25 2.管道固定方式:热熔连接 3.其他:水冲洗，压力试验 | m | 59.46
3 | 040502008001 | 套管制作、安装 | 1.类型:钢套管 2.套管规格:DN40 | 个 | 1
4 | 050101B01001 | 水表井 | 1.包含井室砌筑过程中的挖土、回填、井室砌筑、井盖采购安装等 | 个 | 1
5 | 050103002001 | 喷灌配件安装 | 1.管道附件、阀门、喷头品种、规格:水表 DN32 | 个 | 1
6 | 050103002002 | 喷灌配件安装 | 1.管道附件、阀门、喷头品种、规格:闸阀 DN32 | 个 | 2
7 | 050103002003 | 喷灌配件安装 | 1.管道附件、阀门、喷头品种、规格:倒流防止器 DN32 | 个 | 1
8 | 050103002004 | 喷灌配件安装 | 1.管道附件、阀门、喷头品种、规格:Y型过滤器 DN32 | 个 | 1
9 | 050103002005 | 喷灌配件安装 | 1.管道附件、阀门、喷头品种、规格:快速取水阀 DN25 2.其他:含取水阀本体、阀门箱、取水器立管、支架等附件采购安装 | 个 | 3
10 | 050103002006 | 喷灌配件安装 | 1.管道附件、阀门、喷头品种、规格:泄水阀 DN32 2.其他:含泄水阀本体、阀门箱、泄水阀支管、支架等附件采购安装 | 个 | 1
11 | 050103002007 | 喷灌配件安装 | 1.管道附件、阀门、喷头品种、规格:泄水阀 DN25 2.其他:含泄水阀本体、阀门箱、泄水阀支管、支架等附件采购安装 | 个 | 1
12 | 050103002008 | 喷灌配件安装 | 1.管道附件、阀门、喷头品种、规格:排气阀 DN25 | 个 | 1
/ | / | 本页小计 | / | / | / |  | /
分部分项工程量清单与计价表
工程名称：安营寨实体样板区景观给排水工程 | [5 empty] | 第 2 页 共 4 页
序号 | 项目编码 | 项目名称 | 项目特征 | 计量 单位 | 工程 数量 |  | 金额（元）
[7 empty] | 综合单价 | 合价
2.其他:含排气阀本体、阀门箱、泄水阀支管、支架等附件采购安装
13 | 010101007001 | 管沟土方 | 1.土壤类别:三类土 2.挖沟深度:0.4~0.6m 3.回填要求:原土回填 | m3 | 14.45
独栋样板间
14 | 050103001003 | 喷灌管线安装 | 1.管道品种、规格:PE管 DN32 2.管道固定方式:热熔连接 3.其他:水冲洗，压力试验 | m | 20.47
15 | 050103001004 | 喷灌管线安装 | 1.管道品种、规格:PE管 DN25 2.管道固定方式:热熔连接 3.其他:水冲洗，压力试验 | m | 11.93
16 | 050103001005 | 雨水管 | 1 名称：HDPE双壁波纹管 2.规格型号：De200 3.连接方式：承插热熔连接 4.强度试验及严密性试验 5.图纸及规范要求的其他事宜 | m | 6.21
17 | 050103002017 | 喷灌配件安装 | 1 名称：快速取水器 2.工作内容：快速取水器本体、阀门箱、铜质快速连接阀、固定卡、异径三通等供应及安装 3.连接方式：详见图纸及技术要求 4.其他：满足图纸及规范要求的其他事宜 | 个 | 2
18 | 040504009001 | 雨水口 | 1 名称：绿地内雨水口 2.规格型号及做法：做法见SS02-10~12 3.图纸及规范要求的其他事宜 | 个 | 2
19 | 050101B01002 | 阀门井 | 1.包含井室砌筑过程中的挖土、回填、井室砌筑、井盖采购安装等 | 个 | 2
20 | 050103002018 | 喷灌配件安装 | 1.管道附件、阀门、喷头品种、规格:闸阀 DN32 | 个 | 1
21 | 050103002019 | 喷灌配件安装 | 1.管道附件、阀门、喷头 | 个 | 1
/ | / | 本页小计 | / | / | / |  | /
分部分项工程量清单与计价表
工程名称：安营寨实体样板区景观给排水工程 | [5 empty] | 第 3 页 共 4 页
序号 | 项目编码 | 项目名称 | 项目特征 | 计量 单位 | 工程 数量 |  | 金额（元）
[7 empty] | 综合单价 | 合价
品种、规格:闸阀 DN25
22 | 010101007002 | 管沟土方 | 1.土壤类别:三类土 2.挖沟深度:0.4~0.6m 3.回填要求:原土回填 | m3 | 8.79
独栋样板间水景
23 | 050103001006 | 喷灌管线安装 | 1.管道品种、规格:PE管 DN25 2.管道固定方式:热熔连接 3.其他:水冲洗，压力试验 | m | 1.12
24 | 050103001007 | 喷灌管线安装 | 1 名称：PE给水管 2.规格型号：De50，承压规格≥1.25MPa 3.连接方式：承插热熔连接 4.强度试验及严密性试验 5.图纸及规范要求的其他事宜 | m | 5.1
25 | 050103002020 | 喷灌配件安装 | 1.管道附件、阀门、喷头品种、规格:闸阀 DN25 | 个 | 1
26 | 050103002021 | 喷灌配件安装 | 1.管道附件、阀门、喷头品种、规格:闸阀 DN50 | 个 | 1
27 | 050103002022 | 喷灌配件安装 | 1.管道附件、阀门、喷头品种、规格: 止回阀 DN25 | 个 | 1
联排实体样板院
28 | 050103001008 | 喷灌管线安装 | 1.管道品种、规格:PE管 DN25 2.管道固定方式:热熔连接 3.其他:水冲洗，压力试验 | m | 5.55
29 | 050103001009 | 雨水管 | 1 名称：HDPE双壁波纹管 2.规格型号：De200 3.连接方式：承插热熔连接 4.强度试验及严密性试验 5.图纸及规范要求的其他事宜 | m | 1.46
30 | 050103002023 | 喷灌配件安装 | 1.管道附件、阀门、喷头品种、规格:闸阀 DN25 | 个 | 2
31 | 050103002024 | 喷灌配件安装 | 1 名称：快速取水器 2.工作内容：快速取水器本体、阀门箱、铜质快速 | 个 | 2
/ | / | 本页小计 | / | / | / |  | /
分部分项工程量清单与计价表
工程名称：安营寨实体样板区景观给排水工程 | [5 empty] | 第 4 页 共 4 页
序号 | 项目编码 | 项目名称 | 项目特征 | 计量 单位 | 工程 数量 |  | 金额（元）
[7 empty] | 综合单价 | 合价
连接阀、固定卡、异径三通等供应及安装 3.连接方式：详见图纸及技术要求 4.其他：满足图纸及规范要求的其他事宜
32 | 040504009002 | 雨水口 | 1 名称：绿地内雨水口 2.规格型号及做法：做法见SS02-10~12 3.图纸及规范要求的其他事宜 | 个 | 1
院墅实体样板院
33 | 050103001011 | 雨水管 | 1 名称：HDPE双壁波纹管 2.规格型号：De200 3.连接方式：承插热熔连接 4.强度试验及严密性试验 5.图纸及规范要求的其他事宜 | m | 1.46
34 | 050103001010 | 喷灌管线安装 | 1.管道品种、规格:PE管 DN25 2.管道固定方式:热熔连接 3.其他:水冲洗，压力试验 | m | 0.38
35 | 050103002025 | 喷灌配件安装 | 1.管道附件、阀门、喷头品种、规格:闸阀 DN25 | 个 | 4
36 | 050103002026 | 喷灌配件安装 | 1 名称：快速取水器 2.工作内容：快速取水器本体、阀门箱、铜质快速连接阀、固定卡、异径三通等供应及安装 3.连接方式：详见图纸及技术要求 4.其他：满足图纸及规范要求的其他事宜 | 个 | 3
37 | 040504009003 | 雨水口 | 1 名称：绿地内雨水口 2.规格型号及做法：做法见SS02-10~12 3.图纸及规范要求的其他事宜 | 个 | 1
/ | / | 本页小计 | / | / | / |  | /
/ | / | 合 计 | / | / | / |  | /

## 电气-分部分项工程量清单与计价表4.4
分部分项工程量清单与计价表
工程名称：安营寨实体样板区景观电气工程 | [5 empty] | 第 1 页 共 5 页
序号 | 项目编码 | 项目名称 | 项目特征 | 计量 单位 | 工程 数量 |  | 金额（元）
[7 empty] | 综合单价 | 合价
示范区电气
1 | 030404017001 | 配电箱 | 1.名称:AL 2.规格:700*400*1200 3.类型:非标室外防雨型 4.接地:做一组接地级，接地电阻材料为热镀锌钢管DN50-L2500mm，接地母线为-40*4镀锌扁钢 5.安装方式:距地0.2m安装，详见D800-4~5,P192 | 台 | 1
2 | 040205001001 | 人（手)孔井 | 1.规格尺寸:500*500*500 | 座 | 1
3 | 030411001001 | 配管 | 1.名称:电缆保护管 2.材质:PE 3.规格:DN25 | m | 936.76
4 | 030408001001 | 电力电缆 | 1.名称:电力电缆 2.规格:YJV-3*4 | m | 981.4
5 | 030412007001 | 一般路灯 | 1.名称:庭院灯 2.电压:220v 3.功率:50W 4.光源:日光灯 5.色温:3000k 6.等级:IP65 7.其他:H=3.5M | 套 | 3
6 | 030412004001 | 装饰灯 | 1.名称:射数灯 2.电压:220v 3.功率:12W 4.光源:LED 5.色温:4000k 6.等级:IP67 | 套 | 19
7 | 030412004002 | 装饰灯 | 1.名称:景观亭吊灯 2.电压:220v 3.功率:20W 4.光源:节能灯 5.色温:3000k 6.等级:IP67 | 套 | 1
8 | 030412004003 | 装饰灯 | 1.名称:地埋射灯 2.电压:220v 3.功率:9W 4.光源:LED 5.色温:3000k 6.等级:IP67 | 套 | 8
9 | 030412004004 | 装饰灯 | 1.名称:筒型壁灯 2.电压:220v 3.功率:1*3W 4.光源:LED | 套 | 0
/ | / | 本页小计 | / | / | / |  | /
分部分项工程量清单与计价表
工程名称：安营寨实体样板区景观电气工程 | [5 empty] | 第 2 页 共 5 页
序号 | 项目编码 | 项目名称 | 项目特征 | 计量 单位 | 工程 数量 |  | 金额（元）
[7 empty] | 综合单价 | 合价
5.色温:3000k 6.等级:IP67
10 | 030412004005 | 装饰灯 | 1.名称:迷你地埋灯 2.电压:12v 3.功率:1W 4.光源:LED 5.色温:3000k 6.等级:IP67 | 套 | 256
11 | 030412004006 | 装饰灯 | 1.名称:特色柱头灯 2.电压:220v 3.功率:20W 4.光源:节能灯 5.色温:3000k 6.等级:IP65 | 套 | 2
12 | 030412004007 | 装饰灯 | 1.名称:线条灯 2.电压:220v 3.功率:4W/米 4.光源:LED 5.色温:3000k 6.等级:IP67 | 米 | 4.2
13 | 010101007001 | 管沟土方 | 1.土壤类别:三类土 2.挖沟深度:0.8m 3.回填要求:原土回填 | m3 | 314.05
院墅实体样板院照明
14 | 030411001002 | 配管 | 1.名称:电缆保护管 2.材质规格：SC20 | m | 62.52
15 | 030408001002 | 电力电缆 | 1.名称:电力电缆 2.规格:YJV-3*2.5 | m | 62.52
16 | 030412007002 | 一般路灯 | 1.名称:特色草坪灯 2.电压:220v 3.功率:12W 4.光源:LED 5.色温: 6.等级:IP65 7.其他:灯高0.5米 | 套 | 1
17 | 030412004008 | 装饰灯 | 1.名称:迷你地埋灯 2.电压:12v 3.功率:1W 4.光源:LED 5.色温:3000k 6.等级:IP67 | 套 | 15
18 | 030412004009 | 装饰灯 | 1.名称:草坪射灯 2.电压:220V 3.功率:12W 4.光源:LED灯 | 套 | 2
/ | / | 本页小计 | / | / | / |  | /
分部分项工程量清单与计价表
工程名称：安营寨实体样板区景观电气工程 | [5 empty] | 第 3 页 共 5 页
序号 | 项目编码 | 项目名称 | 项目特征 | 计量 单位 | 工程 数量 |  | 金额（元）
[7 empty] | 综合单价 | 合价
5.色温: 6.等级:IP67
19 | 030412004010 | 装饰灯 | 1.名称:地埋射灯 2.电压:220v 3.功率:12W 4.光源:LED 5.其他:光束角60度 | 套 | 1
20 | 030412004011 | 装饰灯 | 1.名称:线条灯 2.电压:220v 3.功率:4W/米 4.光源:LED 5.色温:3000k 6.等级:IP67 | 米 | 4
21 | 030412004012 | 装饰灯 | 1.名称:壁灯 2.电压:220V 3.功率:9W 4.光源:LED灯 5.色温: 6.等级:IP65 | 套 | 3
22 | 040801029001 | 照明开关 | 单联单控开关 暗装 安装高度距地1.3米 | 个 | 3
23 | 010101007002 | 管沟土方 | 1.土壤类别:三类土 2.挖沟深度:0.8m 3.回填要求:原土回填 | m3 | 13.35
联排实体样板院照明
24 | 030411001003 | 配管 | 1.名称:电缆保护管 2.材质规格：SC20 | m | 35.1
25 | 030408001003 | 电力电缆 | 1.名称:电力电缆 2.规格:YJV-3*2.5 | m | 35.1
26 | 030412007003 | 一般路灯 | 1.名称:特色草坪灯 2.电压:220v 3.功率:12W 4.光源:LED 5.色温: 6.等级:IP65 7.其他:灯高0.5米 | 套 | 1
27 | 030412004013 | 装饰灯 | 1.名称:迷你地埋灯 2.电压:12v 3.功率:1W 4.光源:LED 5.色温:3000k 6.等级:IP67 | 套 | 15
28 | 030412004014 | 装饰灯 | 1.名称:草坪射灯 2.电压:220V 3.功率:12W | 套 | 2
/ | / | 本页小计 | / | / | / |  | /
分部分项工程量清单与计价表
工程名称：安营寨实体样板区景观电气工程 | [5 empty] | 第 4 页 共 5 页
序号 | 项目编码 | 项目名称 | 项目特征 | 计量 单位 | 工程 数量 |  | 金额（元）
[7 empty] | 综合单价 | 合价
4.光源:LED灯 5.色温: 6.等级:IP67
29 | 030412004015 | 装饰灯 | 1.名称:线条灯 2.电压:220v 3.功率:4W/米 4.光源:LED 5.色温:3000k 6.等级:IP67 | 米 | 2.5
30 | 040801029002 | 照明开关 | 单联单控开关 暗装 安装高度距地1.3米 | 个 | 2
31 | 010101007003 | 管沟土方 | 1.土壤类别:三类土 2.挖沟深度:0.8m 3.回填要求:原土回填 | m3 | 6.62
独栋样板院照明
32 | 030411001004 | 配管 | 1.名称:电缆保护管 2.材质规格：SC20 | m | 64.86
33 | 030408001004 | 电力电缆 | 1.名称:电力电缆 2.规格:YJV-3*2.5 | m | 64.86
34 | 030412007004 | 一般路灯 | 1.名称:特色草坪灯 2.电压:220v 3.功率:12W 4.光源:LED 5.色温: 6.等级:IP65 7.其他:灯高0.5米 | 套 | 4
35 | 030412004016 | 装饰灯 | 1.名称:水下灯盘 2.电压:12V 3.功率:9W 4.光源:LED灯 5.色温: 6.等级:IP68 | 套 | 1
36 | 030412004017 | 装饰灯 | 1.名称:草坪射灯 2.电压:220V 3.功率:12W 4.光源:LED灯 5.色温: 6.等级:IP67 | 套 | 5
37 | 030412004018 | 装饰灯 | 1.名称:迷你地埋灯 2.电压:12v 3.功率:1W 4.光源:LED 5.色温:3000k 6.等级:IP67 | 套 | 20
38 | 030412004019 | 装饰灯 | 1.名称:壁灯 2.电压:220V | 套 | 2
/ | / | 本页小计 | / | / | / |  | /
分部分项工程量清单与计价表
工程名称：安营寨实体样板区景观电气工程 | [5 empty] | 第 5 页 共 5 页
序号 | 项目编码 | 项目名称 | 项目特征 | 计量 单位 | 工程 数量 |  | 金额（元）
[7 empty] | 综合单价 | 合价
3.功率:9W 4.光源:LED灯 5.色温: 6.等级:IP65
39 | 040801029003 | 照明开关 | 单联单控开关 暗装 安装高度距地1.3米 | 个 | 2
40 | 010101007004 | 管沟土方 | 1.土壤类别:三类土 2.挖沟深度:0.8m 3.回填要求:原土回填 | m3 | 15.12
41 | 030109011001 | 潜水泵 | CFP2500 鱼池潜水泵,流量2.5m³/h，扬程2.7m 功率：30W | 台 | 1
42 | 030113015001 | 过滤器 | CPF2500 鱼池过滤器，过滤流量6m³/h， 功率：11W | 台 | 1
/ | / | 本页小计 | / | / | / |  | /
/ | / | 合 计 | / | / | / |  | /

## 园建-分部分项工程量清单与计价表4.5
分部分项工程量清单与计价表
工程名称：花谷园建 | [5 empty] | 第 1 页 共 10 页
序号 | 项目编码 | 项目名称 | 项目特征 | 计量 单位 | 工程 数量 |  | 金额（元）
[7 empty] | 综合单价 | 合价
LOGO景墙
1 | 010101001001 | 平整场地 | 1.工作内容：标高在±30cm以内挖、填找平 | m2 | 8.26
2 | 010101002001 | 挖一般土方 | 1.土壤类别：三类土 2.挖土深度：2.0m以内 3.开挖方式：机械开挖（基底预留300mm人工清除） 4.钎探方式：机械钎探 | m3 | 18.62
3 | 010103001001 | 回填方 | 1.密实度要求:符合设计及规范要求 2.填方材料品种:素土 3.填方粒径要求:符合设计及规范要求 4.填方来源:基槽土方槽边预留 | m3 | 11.93
4 | 010103002001 | 余方弃置 | 1.废弃料品种:基槽回填后余土 2.运距:5km | m3 | 6.69
5 | 010404001001 | 垫层 | 1.混凝土种类:预拌 2.混凝土强度等级:C15 | m3 | 1.49
6 | 010403001001 | 石基础 | 1.石料种类、规格：300-400浅黄色毛石 2.基础类型:条型基础 3.砂浆强度等级:M7.5水泥砂浆 | m3 | 5.2
7 | 010403003001 | 石墙 | 1.石料种类、规格：300-400浅黄色毛石 2.砂浆强度等级、配合比:M7.5水泥砂浆 | m3 | 4.21
8 | 010507005001 | 扶手、压顶 | 1.断面尺寸：300*300*600mm 2.混凝土种类：预拌 3.混凝土强度等级：C20 | m3 | 0.17
9 | 010516002001 | 预埋铁件 | 1.钢材种类:镀锌钢板（方管）、钢筋 2.规格:10厚镀锌钢板、40*50镀锌方管、径5钢筋 | t | 0.1
10 | 011201003001 | 墙面勾缝 | 1.勾缝类型：平凸缝 2.勾缝材料种类：M10水泥砂浆 | m2 | 10.66
11 | 011207001001 | 墙面装饰板 | 1.面层材料品种、规格、颜色：3mm厚耐侯钢板 | m2 | 10.16
12 | 011508002001 | 有机玻璃字 | 1.基层类型：3mm耐侯钢板 2.镌字材料品种、颜色：亚克力，颜色祥见图纸 | 个 | 8.9
/ | / | 本页小计 | / | / | / |  | /
分部分项工程量清单与计价表
工程名称：花谷园建 | [5 empty] | 第 2 页 共 10 页
序号 | 项目编码 | 项目名称 | 项目特征 | 计量 单位 | 工程 数量 |  | 金额（元）
[7 empty] | 综合单价 | 合价
3.字体规格：祥见施工 图纸
栈道
13 | 010101001002 | 平整场地 | 1.工作内容:标高在±30cm以内挖、填找平 | m2 | 42.26
14 | 010101002002 | 挖一般土方 | 1.土壤类别:三类土 2.挖土深度:1.2m 3.开挖方式:机械开挖（基底预留300mm人工清除） 4.钎探方式:机械钎探 | m3 | 36.64
15 | 010103001002 | 回填方 | 1.密实度要求:符合设计及规范要求 2.填方材料品种:素土 3.填方粒径要求:符合设计及规范要求 4.填方来源:基槽土方槽边预留 | m3 | 21.03
16 | 010103002002 | 余方弃置 | 1.废弃料品种:基槽回填后余土 2.运距:5km | m3 | 15.61
17 | 010404001002 | 垫层 | 1.混凝土种类:预拌 2.混凝土强度等级:C15 | m3 | 2.14
18 | 010201001001 | 换填垫层 | 1.材料种类及配比:级配碎石 2.压实系数:符合设计及规范要求 | m3 | 9.16
19 | 010516002002 | 预埋铁件 | 1.钢材种类:钢板及钢筋 2.规格:8厚钢板、径8钢筋 | t | 0.1
20 | 011201001001 | 墙面一般抹灰 | 1.墙体类型:砖基础 2.界面外理:建筑胶素水泥浆一道 3.砂浆品种、规格:20厚1：2水泥砂浆 | m2 | 37.07
21 | 011101006001 | 平面砂浆找平层 | 1.基层类型:混凝土圈梁顶面 2.砂浆品种、规格:20厚1：2水泥砂浆 | m2 | 1.82
22 | 050201015001 | 栈道 | 1.栈道宽度:1.66m(展开） 2.支架材料种类:5厚80*80方管、5厚60*80方管、4厚25*40角钢 | m2 | 46.76
23 | 010702001001 | 木柱 | 1.构件规格尺寸:直径150mm、高600mm 2.木材种类:樟子松碳化木 3.防护材料种类:径20麻绳 | m3 | 0.41
/ | / | 本页小计 | / | / | / |  | /
分部分项工程量清单与计价表
工程名称：花谷园建 | [5 empty] | 第 3 页 共 10 页
序号 | 项目编码 | 项目名称 | 项目特征 | 计量 单位 | 工程 数量 |  | 金额（元）
[7 empty] | 综合单价 | 合价
台阶
台阶一
24 | 010101001003 | 平整场地 | 1.工作内容:标高在±30cm以内挖、填找平 | m2 | 14.25
25 | 010101002003 | 挖一般土方 | 1.土壤类别:三类土 2.挖土深度:1.2m 3.开挖方式:机械开挖（基底预留300mm人工清除） 4.钎探方式:机械钎探 5.清单量同实际开挖量 | m3 | 26.85
26 | 010103001003 | 回填方 | 1.密实度要求:符合设计及规范要求 2.填方材料品种:素土 3.填方粒径要求:符合设计及规范要求 4.填方来源:基槽土方槽边预留 | m3 | 20.3
27 | 010103002003 | 余方弃置 | 1.废弃料品种:基槽回填后余土 2.运距:5km | m3 | 15.61
28 | 010403001002 | 石基础 | 1.石料种类、规格:径300-400浅色毛石 2.基础类型:条形基础 3.砂浆强度等级:M5水泥砂浆 | m3 | 8.69
29 | 010403003002 | 石墙 | 1.石料种类、规格:径300-400浅色毛石 2.砂浆强度等级、配合比: | m3 | 1.28
30 | 010201001002 | 换填垫层 | 1.材料种类及配比:径300-400浅色毛石灌浆，M5水泥砂浆 | m3 | 2.14
31 | 011201003002 | 墙面勾缝 | 1.勾缝类型：平凸缝 2.勾缝材料种类：M10水泥砂浆 | m2 | 12.82
32 | 011107001001 | 石材台阶面 | 1.粘结材料种类:30厚1：3干硬性水泥砂浆 2.面层材料品种、规格、 颜色:150mm芝麻灰外露自然面花岗岩 | m2 | 5.69
台阶二
33 | 010101001004 | 平整场地 | 1.工作内容:标高在±30cm以内挖、填找平 | m2 | 16.45
34 | 010101002004 | 挖一般土方 | 1.土壤类别:三类土 2.挖土深度:1.2m 3.开挖方式:机械开挖（基 | m3 | 30.56
/ | / | 本页小计 | / | / | / |  | /
分部分项工程量清单与计价表
工程名称：花谷园建 | [5 empty] | 第 4 页 共 10 页
序号 | 项目编码 | 项目名称 | 项目特征 | 计量 单位 | 工程 数量 |  | 金额（元）
[7 empty] | 综合单价 | 合价
底预留300mm人工清除） 4.钎探方式:机械钎探 5.清单量同实际开挖量
35 | 010103001004 | 回填方 | 1.密实度要求:符合设计及规范要求 2.填方材料品种:素土 3.填方粒径要求:符合设计及规范要求 4.填方来源:基槽土方槽边预留 | m3 | 18.45
36 | 010103002004 | 余方弃置 | 1.废弃料品种:基槽回填后余土 2.运距:5km | m3 | 12.11
37 | 010403001003 | 石基础 | 1.石料种类、规格:径300-400浅色毛石 2.基础类型:条形基础（弧形） 3.砂浆强度等级:M5水泥砂浆 | m3 | 9.56
38 | 010201001003 | 换填垫层 | 1.材料种类及配比:径300-400浅色毛石灌浆，M5水泥砂浆 | m3 | 2.55
39 | 011107001002 | 石材台阶面 | 1.粘结材料种类:30厚1：3干硬性水泥砂浆 | m2 | 5.88
台阶三
40 | 010101001005 | 平整场地 | 1.工作内容:标高在±30cm以内挖、填找平 | m2 | 8.4
41 | 010101002005 | 挖一般土方 | 1.土壤类别:三类土 2.挖土深度:2.0m以内 3.开挖方式:机械开挖（基底预留300mm人工清除） 4.钎探方式:机械钎探 5.清单量同实际开挖量 | m3 | 15.6
42 | 010103001005 | 回填方 | 1.密实度要求:符合设计及规范要求 2.填方材料品种:素土 3.填方粒径要求:符合设计及规范要求 4.填方来源:基槽土方槽边预留 | m3 | 9.42
43 | 010103002005 | 余方弃置 | 1.废弃料品种:基槽回填后余土 2.运距:5km | m3 | 3.93
44 | 010403001004 | 石基础 | 1.石料种类、规格:径300-400浅色毛石 2.基础类型:条形基础（弧 | m3 | 3.1
/ | / | 本页小计 | / | / | / |  | /
分部分项工程量清单与计价表
工程名称：花谷园建 | [5 empty] | 第 5 页 共 10 页
序号 | 项目编码 | 项目名称 | 项目特征 | 计量 单位 | 工程 数量 |  | 金额（元）
[7 empty] | 综合单价 | 合价
形） 3.砂浆强度等级:M5水泥砂浆
45 | 010201001004 | 换填垫层 | 1.材料种类及配比:径300-400浅色毛石灌浆，M5水泥砂浆 | m3 | 0.83
46 | 011107001003 | 石材台阶面 | 1.粘结材料种类:30厚1：3干硬性水泥砂浆 | m2 | 3.81
观景平台处台阶
47 | 010403008001 | 石台阶 | 1.石料种类、规格:300-400浅黄色毛石 2.砂浆强度等级、配合比:M5水泥砂浆 | m3 | 3.49
48 | 011107001004 | 石材台阶面地面铺装 | 1.粘结材料种类:30厚1：3干硬性水泥砂浆 2.面层材料品种、规格、颜色:150厚1000*500芝麻灰外露细自然面花岗岩 | m2 | 2.86
地一（D1）
49 | 040101001001 | 挖一般土方 | 1.土壤类别:三类土 2.挖土深度:0.3m | m3 | 18.93
50 | 040202001001 | 路床(槽）整形 | 1.部位:基底 2.范围:砂石垫层覆盖范围 | m2 | 63.1
51 | 010404001012 | 垫层 | 1.部位:路基 2.混凝土种类:预拌 3.混凝土强度等级:C15 | m3 | 6.31
52 | 040202011001 | 碎石 | 1.石料规格:级配碎石 2.厚度:150mm | m2 | 9.47
53 | 040204004001 | 安砌侧(平、缘）石 | 1.材料品种、规格:600*200*100天然石材 2.结合层:1：3水泥砂浆 | m | 39.38
54 | 040203008001 | 块料面层 | 1.块料品种、规格:30厚 600*200烧面 芝麻黑花岗岩 2.结合层：材料品种、厚度、强度等级:30厚1：2.5水泥砂浆 | m2 | 9.4
55 | 040203008002 | 块料面层 | 1.块料品种、规格:30厚 300*100烧面 济南青花岗岩 2.结合层：材料品种、厚度、强度等级:30厚1：2.5水泥砂浆 | m2 | 1.49
56 | 040203008003 | 块料面层 | 1.块料品种、规格:30厚 600*300荔枝面 济南青花 | m2 | 22.13
/ | / | 本页小计 | / | / | / |  | /
分部分项工程量清单与计价表
工程名称：花谷园建 | [5 empty] | 第 6 页 共 10 页
序号 | 项目编码 | 项目名称 | 项目特征 | 计量 单位 | 工程 数量 |  | 金额（元）
[7 empty] | 综合单价 | 合价
岗岩 2.结合层：材料品种、厚度、强度等级:30厚1：2.5水泥砂浆
57 | 040203008004 | 块料面层 | 1.块料品种、规格:30厚L*300荔枝面 芝麻灰花岗岩 2.垫层：材料品种、厚度、强度等级:30厚1：2.5水泥砂浆 | m2 | 22.13
地二（D2）
58 | 040101001002 | 挖一般土方 | 1.土壤类别:三类土 2.挖土深度:0.3m | m3 | 17.93
59 | 040202001002 | 路床(槽）整形 | 1.部位:基底 2.范围:砂石垫层覆盖范围 | m2 | 59.76
60 | 010404001013 | 垫层 | 1.部位:路基 2.混凝土种类:预拌 3.混凝土强度等级:C15 | m3 | 5.98
61 | 040202011002 | 碎石 | 1.石料规格:级配碎石 2.厚度:150mm | m2 | 8.97
62 | 040203008005 | 块料面层 | 1.块料品种、规格:50厚 500*500芝麻白斧剁面花岗岩 2.垫层:材料品种、厚度、强度等级:50厚砂中 砂垫层 | m2 | 18.87
63 | 040203008006 | 块料面层 | 1.块料品种、规格:50厚 100*100荔枝面芝麻黑花岗岩 2.垫层:材料品种、厚度、强度等级:50厚砂中砂垫层 | m2 | 3.49
64 | 040203008007 | 块料面层 | 1.块料品种、规格:50厚青石仿古面 2.垫层:材料品种、厚度、强度等级:50厚砂中砂垫层 | m2 | 21.5
65 | 050201001001 | 卵石路面地三（D3） | 1.垫层厚度、宽度、材料种类:50厚细石混凝土 2.面层:20-30深灰色卵石 | m2 | 11.67
66 | 040101001004 | 挖一般土方（地面） | 1.土壤类别:三类土 2.挖土深度:0.3m | m3 | 12.05
67 | 040202001004 | 路床(槽）整形 | 1.部位:基底 2.范围:砂石垫层覆盖范围 | m2 | 40.16
68 | 010404001015 | 垫层 | 1.部位:路基 2.混凝土种类:预拌 3.混凝土强度等级:C15 | m3 | 4.02
/ | / | 本页小计 | / | / | / |  | /
分部分项工程量清单与计价表
工程名称：花谷园建 | [5 empty] | 第 7 页 共 10 页
序号 | 项目编码 | 项目名称 | 项目特征 | 计量 单位 | 工程 数量 |  | 金额（元）
[7 empty] | 综合单价 | 合价
69 | 040202011004 | 碎石 | 1.石料规格:级配碎石 2.厚度:150mm | m2 | 6.02
70 | 040203008012 | 块料面层 | 1.块料品种、规格:50厚300-500青石仿古面 2.结合层:材料品种、厚 度、强度等级:30厚1：3干硬性水泥砂浆 | m2 | 20.44
71 | 040203008013 | 块料面层 | 1.块料品种、规格:50厚200-300毛石 2.结合层：材料品种、厚度、强度等级:30厚1：3干硬性水泥砂浆 | m2 | 13.91
地四（D4）
72 | 040101001005 | 挖一般土方（地面） | 1.土壤类别:三类土 2.挖土深度:0.3m | m3 | 8.11
73 | 040202001005 | 路床(槽）整形 | 1.部位:基底 2.范围:砂石垫层覆盖范围 | m2 | 27.05
74 | 010404001016 | 垫层 | 1.部位:路基 2.混凝土种类:预拌 3.混凝土强度等级:C15 | m3 | 2.71
75 | 040202011005 | 碎石 | 1.石料规格:级配碎石 2.厚度:150mm | m2 | 4.06
76 | 040203008014 | 块料面层 | 1.块料品种、规格:50厚300-500青石仿古面 2.结合层：材料品种、厚度、强度等级:30厚1：3干硬性水泥砂浆 3.填缝:缝宽30-50，散置10-20砾石 | m2 | 10.99
77 | 040203008015 | 块料面层 | 1.块料品种、规格:50厚500*500芝麻白斧剁面花岗岩 2.结合层：材料品种、厚度、强度等级:30厚1：3干硬性水泥砂浆 | m2 | 11.44
78 | 040203008016 | 块料面层 | 1.块料品种、规格50厚100*100荔枝面芝麻黑花岗岩 2.结合层：材料品种、厚度、强度等级:30厚1：3干硬性水泥砂浆 | m2 | 1.83
水系
79 | 010101001009 | 平整场地 | 1.工作内容：标高在±30cm以内挖、填找平 | m2 | 204.72
80 | 010101002010 | 挖一般土方 | 1、土壤类别：三类土 | m3 | 101.6
/ | / | 本页小计 | / | / | / |  | /
分部分项工程量清单与计价表
工程名称：花谷园建 | [5 empty] | 第 8 页 共 10 页
序号 | 项目编码 | 项目名称 | 项目特征 | 计量 单位 | 工程 数量 |  | 金额（元）
[7 empty] | 综合单价 | 合价
2、挖土深度：2.0m以内 3、开挖方式：机械开挖（基底预留300mm人工清除） 4、钎探方式：机械钎探
81 | 010103001010 | 回填方 | 1.密实度要求:符合设计及规范要求 2.填方材料品种:素土 3.填方粒径要求:符合设计及规范要求 4.填方来源:基槽土方槽边预留 | m3 | 10.62
82 | 010201001005 | 换填垫层 | 1.材料种类及配比:级配碎石 2.压实系数:符合设计及规范要求 | m3 | 65.5
83 | 010103002010 | 余方弃置 | 1.废弃料品种:基槽回填后余土 2.运距:5km | m3 | 29.5
84 | 010404001017 | 垫层 | 1.混凝土种类:预拌 2.混凝土强度等级:C15 | m3 | 24.2
85 | 010401003001 | 实心砖墙 | 1.砖品种、规格、强度等级:MU10机制红砖 2.墙体类型:砖代模 3.砂浆强度等级、配合比:M5水泥砂浆 | m3 | 0.26
86 | 010404001018 | 垫层 | 1.混凝土种类:预拌 2.混凝土强度等级:C15 | m3 | 24.2
87 | 010501004001 | 满堂基础 | 1.混凝土种类:预拌 2.混凝土强度等级:C25(P6) | m3 | 35.73
88 | 010504001001 | 直形墙 | 1.混凝土种类:预拌 2.混凝土强度等级:C25(P6) | m3 | 4.08
89 | 010504002001 | 弧形墙 | 1.混凝土种类:预拌 2.混凝土强度等级:C25(P6) | m3 | 8.81
90 | 010505003001 | 平板 | 1.混凝土种类:预拌 2.混凝土强度等级:C25 | m3 | 0.32
91 | 010515001005 | 现浇构件钢筋 | 1.钢筋种类、规格:10以内 | t | 1.36
92 | 010515001006 | 现浇构件钢筋 | 1.钢筋种类、规格:20以内 | t | 0.06
93 | 010904002001 | 楼（地）面涂膜防水 | 1.防水膜品种:聚氨酯防水涂膜 2.涂膜厚度、遍数:3mm厚 | m2 | 172.05
/ | / | 本页小计 | / | / | / |  | /
分部分项工程量清单与计价表
工程名称：花谷园建 | [5 empty] | 第 9 页 共 10 页
序号 | 项目编码 | 项目名称 | 项目特征 | 计量 单位 | 工程 数量 |  | 金额（元）
[7 empty] | 综合单价 | 合价
94 | 010903002001 | 墙面涂膜防水 | 1.防水膜品种:聚氨酯防水涂膜 2.涂膜厚度、遍数:3mm厚 | m2 | 80.2
95 | 040203008017 | 块料面层 | 1.块料品种、规格:40-60厚（400-600）*50黑色叶岩无序铺设 2.找平层:10厚1：3水泥砂浆找平层 3.结合层:1：2.5水泥砂浆 | m2 | 69.53
96 | 011201001002 | 墙面一般抹灰 | 1.墙体类型:混凝土墙 2.界面处理:建筑胶素水泥浆一道 3.找平层:10厚1：3水泥砂浆 4.面层:20厚1：2.5水泥砂浆抹平 | m2 | 4.45
97 | 011204002001 | 拼碎石材墙面 | 1.墙体类型:混凝土墙 2.界面处理:建筑胶素水泥浆一道 3.找平层:10厚1：3水泥砂浆 4.面层材料品种、规格、颜色:50厚200-300毛石 5.结合层:20厚1：2.5水泥砂浆 | m2 | 0.83
98 | 050301005001 | 点风景石 | 1.石料种类:当地山石 2.石料规格、重量:400-600 3.砂浆配合比:40厚细石混凝土卧底 | t | 17.69
99 | 011101001001 | 水泥砂浆楼地面 | 1.素水泥浆遍数:一遍 2.面层厚度、砂浆配合比:20厚1：2.5水泥砂浆 3.面层做法要求:抹平 | m2 | 3.71
100 | 040602001001 | 格栅 | 1.材质:50厚镀锌格栅 2.防腐材料:4#钢丝网 | t | 0.22
101 | 010809004001 | 跌水石 | 1.粘结层厚度、砂浆配合比:1：2.5水泥砂浆 2.窗台板材质、规格、颜色:80厚600*300中国黑仿古面花岗岩 | m2 | 13.54
102 | 010809004002 | 跌水石 | 1.粘结层厚度、砂浆配合比:1：2.5水泥砂浆 2.窗台板材质、规格、颜色:50厚600*250中国黑仿古面花岗岩 | m2 | 15.3
/ | / | 本页小计 | / | / | / |  | /
分部分项工程量清单与计价表
工程名称：花谷园建 | [5 empty] | 第 10 页 共 10 页
/ | / | 合 计 | / | / | / |  | /

## 绿化-分部分项工程量清单与计价表4.6
分部分项工程量清单与计价表
工程名称：花谷园林绿化 | [5 empty] | 第 1 页 共 11 页
序号 | 项目编码 | 项目名称 | 项目特征 | 计量 单位 | 工程 数量 |  | 金额（元）
[7 empty] | 综合单价 | 合价
乔木
1 | 050102001001 | 移植乔木 | 1、苗木名称：白皮松B 2、规格：树高500-550cm，冠幅400-450cm 3、起挖：挖取的土球直径为基径的6-8倍，土球厚度为土球直径的2/3以上 4、运输：满足设计及规范要求，运距离暂按5km计算 5、栽植：全冠移植，蓬冠饱满，分支浓密，树穴规格需满足设计及规范要求 6、养护期：两年 | 株 | 7
2 | 050102001002 | 移植乔木 | 1、苗木名称：白皮松D 2、规格：树高350-400cm，冠幅300-350cm 3、起挖：挖取的土球直径为基径的6-8倍，土球厚度为土球直径的2/3以上 4、运输：满足设计及规范要求，运距离暂按5km计算 5、栽植：全冠移植，蓬冠饱满，分支浓密，树穴规格需满足设计及规范要求 6、养护期：两年 | 株 | 8
3 | 050102001003 | 移植乔木 | 1、苗木名称：造型油松D 2、规格：特选，树高200-250cm，冠幅200-250cm 3、起挖：挖取的土球直径为基径的6-8倍，土球厚度为土球直径的2/3以上 4、运输：满足设计及规范要求，运距离暂按5km计算 5、栽植：全冠移植，蓬 冠饱满，分支浓密，树穴规格需满足设计及规范要求 6、养护期：两年 | 株 | 1
4 | 050102001004 | 移植乔木 | 1、苗木名称：国槐B 2、规格：胸径25-26cm，分枝点200-300cm，树高800-900cm，冠幅600-700cm 3、起挖：挖取的土球直径为基径的6-8倍，土球厚度为土球直径的2/3以上 | 株 | 1
/ | / | 本页小计 | / | / | / |  | /
分部分项工程量清单与计价表
工程名称：花谷园林绿化 | [5 empty] | 第 2 页 共 11 页
序号 | 项目编码 | 项目名称 | 项目特征 | 计量 单位 | 工程 数量 |  | 金额（元）
[7 empty] | 综合单价 | 合价
4、运输：满足设计及规范要求，运距离暂按5km计算 5、栽植：全冠移植，蓬冠饱满，分支浓密，树穴规格需满足设计及规范要求 6、养护期：二年
5 | 050102001005 | 移植乔木 | 1、苗木名称：国槐C 2、规格：胸径20-22cm，分枝点180-250cm，树高700-800cm，冠幅500-550cm 3、起挖：挖取的土球直径为基径的6-8倍，土球厚度为土球直径的2/3以上 4、运输：满足设计及规范要求，运距离暂按5km计算 5、栽植：全冠移植，蓬冠饱满，分支浓密，树穴规格需满足设计及规范要求 6、养护期：两年 | 株 | 8
6 | 050102001006 | 移植乔木 | 1、苗木名称：白蜡B 2、规格：胸径25-26cm，分枝点200-300cm，树高800-900cm，冠幅500-550cm 3、起挖：挖取的土球直径为基径的6-8倍，土球厚度为土球直径的2/3以上 4、运输：满足设计及规 范要求，运距离暂按5km计算 5、栽植：全冠移植，蓬冠饱满，分支浓密，树穴规格需满足设计及规范要求 6、养护期：两年 | 株 | 3
7 | 050102001007 | 移植乔木 | 1、苗木名称：白蜡C 2、规格：胸径20-22cm，分枝点180-250cm，树高700-800cm，冠幅450-500cm 3、起挖：挖取的土球直径为基径的6-8倍，土球厚度为土球直径的2/3以上 4、运输：满足设计及规范要求，运距离暂按5km计算 5、栽植：全冠移植，蓬冠饱满，分支浓密，树穴规格需满足设计及规范要求 | 株 | 6
/ | / | 本页小计 | / | / | / |  | /
分部分项工程量清单与计价表
工程名称：花谷园林绿化 | [5 empty] | 第 3 页 共 11 页
序号 | 项目编码 | 项目名称 | 项目特征 | 计量 单位 | 工程 数量 |  | 金额（元）
[7 empty] | 综合单价 | 合价
6、养护期：两年
8 | 050102001008 | 移植乔木 | 1、苗木名称：元宝枫C 2、规格：特选，胸径20-21cm，分枝点200-300cm，树高700-750cm，冠幅500-550cm 3、起挖：挖取的土球直径为基径的6-8倍，土球厚度为土球直径的2/3以上 4、运输：满足设计及规范要求，运距离暂按5km计算 5、栽植：全冠移植，蓬冠饱满，分支浓密，树穴规格需满足设计及规范要求 6、养护期：两年 | 株 | 1
9 | 050102001009 | 移植乔木 | 1、苗木名称：元宝枫D 2、规格：特选，胸径20-21cm，分枝点低于60cm，树高600-700cm，冠幅400-500cm 3、起挖：挖取的土球直 径为基径的6-8倍，土球厚度为土球直径的2/3以上 4、运输：满足设计及规范要求，运距离暂按5km计算 5、栽植：全冠移植，蓬冠饱满，分支浓密，树穴规格需满足设计及规范要求 6、养护期：两年 | 株 | 1
10 | 050102001010 | 移植乔木 | 1、苗木名称：丛生元宝枫C 2、规格：特选，丛生，5-6分枝，单杆地径13-17cm，高550-650cm，冠幅550-650cm 3、起挖：挖取的土球直径为基径的6-8倍，土球厚度为土球直径的2/3以上 4、运输：满足设计及规范要求，运距离暂按5km计算 5、栽植：全冠移植，蓬冠饱满，分支浓密，树穴规格需满足设计及规范要求 6、养护期：两年 | 株 | 2
11 | 050102001011 | 移植乔木 | 1、苗木名称：丛生山丁子C 2、规格：特选，丛生， | 株 | 2
/ | / | 本页小计 | / | / | / |  | /
分部分项工程量清单与计价表
工程名称：花谷园林绿化 | [5 empty] | 第 4 页 共 11 页
序号 | 项目编码 | 项目名称 | 项目特征 | 计量 单位 | 工程 数量 |  | 金额（元）
[7 empty] | 综合单价 | 合价
5-6分枝，单杆地径15-18cm，高500-600cm，冠幅500-600cm 3、起挖：挖取的土球直径为基径的6-8倍，土球厚度为土球直径的2/3以上 4、运输：满足设计及规范要求，运距离暂按5km计算 5、栽植：全冠移植，蓬冠饱满，分支浓密，树穴规格需满足设计及规范要求 6、养护期：两年
12 | 050102001012 | 移植乔木 | 1、苗木名称：丛生板栗B 2、规格：现场移植，特选，丛生，6-8分枝，单杆地径12-17cm，高550-650cm，冠幅550-650cm 3、起挖：挖取的土球直径为基径的6-8倍，土球厚度为土球直径的2/3以上 4、运输：满足设计及规范要求，运距离暂按5km计算 5、栽植：全冠移植，蓬冠饱满，分支浓密，建筑区移植，树穴规格需满足设计及规范要求 6、养护期：两年 | 株 | 1
13 | 050102001013 | 移植乔木 | 1、苗木名称：八棱海棠B 2、规格：特选，地径20-21cm，树高450-500cm，冠幅450-500cm 3、起挖：挖取的土球直径为基径的6-8倍，土球厚度为土球直径的2/3以上 4、运输：满足设计及规范要求，运距离暂按5km计算 5、栽植：全冠移植，蓬冠饱满，分支浓密，树穴规格需满足设计及规范要求 6、养护期：两年 | 株 | 1
14 | 050102001014 | 移植乔木 | 1、苗木名称：紫叶李B 2、规格：地径15-16cm，分枝点60-80cm，高450-500cm，冠幅400-450cm 3、起挖：挖取的土球直径 | 株 | 2
/ | / | 本页小计 | / | / | / |  | /
分部分项工程量清单与计价表
工程名称：花谷园林绿化 | [5 empty] | 第 5 页 共 11 页
序号 | 项目编码 | 项目名称 | 项目特征 | 计量 单位 | 工程 数量 |  | 金额（元）
[7 empty] | 综合单价 | 合价
为基径的6-8倍，土球厚度为土球直径的2/3以上 4、运输：满足设计及规范要求，运距离暂按5km计算 5、栽植：全冠移植，蓬 冠饱满，分支浓密，树穴规格需满足设计及规范要求 6、养护期：两年
15 | 050102001015 | 移植乔木 | 1、苗木名称：玉兰B 2、规格：地径16-17cm，分枝点60-80cm，高450-500cm，冠幅400-450cm 3、起挖：挖取的土球直径为基径的6-8倍，土球厚度为土球直径的2/3以上 4、运输：满足设计及规范要求，运距离暂按5km计算 5、栽植：全冠移植，蓬冠饱满，分支浓密，树穴规格需满足设计及规范要求 6、养护期：两年 | 株 | 1
16 | 050102001016 | 移植乔木 | 1、苗木名称：山杏C 2、规格：地径15-16cm，分枝点40-50cm，高350-400cm，冠幅350*400cm 3、起挖：挖取的土球直径为基径的6-8倍，土球厚度为土球直径的2/3以上 4、运输：满足设计及规范要求，运距离暂按5km计算 5、栽植：全冠移植，蓬冠饱满，分支浓密，树穴规格需满足设计及规范要求 6、养护期：两年 | 株 | 4
17 | 050102001017 | 移植乔木 | 1、苗木名称：山杏D 2、规格：地径12-13cm，分枝点30-50cm，高300-350cm，冠幅300-350cm 3、起挖：挖取的土球直径为基径的6-8倍，土球厚度为土球直径的2/3以上 4、运输：满足设计及规 范要求，运距离暂按5km计算 5、栽植：全冠移植，蓬冠饱满，分支浓密，树穴规格 | 株 | 7
/ | / | 本页小计 | / | / | / |  | /
分部分项工程量清单与计价表
工程名称：花谷园林绿化 | [5 empty] | 第 6 页 共 11 页
序号 | 项目编码 | 项目名称 | 项目特征 | 计量 单位 | 工程 数量 |  | 金额（元）
[7 empty] | 综合单价 | 合价
需满足设计及规范要求 6、养护期：两年
18 | 050102001018 | 移植乔木 | 1、苗木名称：碧桃B 2、规格：地径15-16cm，分枝点40-50cm，高400-450cm，冠幅400-450cm 3、起挖：挖取的土球直径为基径的6-8倍，土球厚度为土球直径的2/3以上 4、运输：满足设计及规范要求，运距离暂按5km计算 5、栽植：全冠移植，蓬冠饱满，分支浓密，树穴规格需满足设计及规范要求 6、养护期：两年 | 株 | 1
19 | 050102001019 | 移植乔木 | 1、苗木名称：山楂A 2、规格：现场移植，地径20cm以上，分枝点50-80cm，高600-700cm，冠幅500-600cm 3、起挖：挖取的土球直径为基径的6-8倍，土球厚度为土球直径的2/3以上 4、运输：满足设计及规范要求，运距离暂按5km计算 5、栽植：全冠移植，蓬冠饱满，分支浓密，建筑区移植，树穴规格需满足设计及规范要求 6、养护期：两年 | 株 | 1
20 | 050102001020 | 移植乔木 | 1、苗木名称：山楂B 2、规格：现场移植，地径20-22cm，分枝点50-80cm，高450-500cm，冠幅400-450cm 3、起挖：挖取的土球直 径为基径的6-8倍，土球厚度为土球直径的2/3以上 4、运输：满足设计及规范要求，运距离暂按5km计算 5、栽植：全冠移植，蓬冠饱满，分支浓密，建筑区移植，树穴规格需满足设计及规范要求 6、养护期：两年 | 株 | 4
21 | 050102001021 | 移植乔木 | 1、苗木名称：榆叶梅 2、规格：地径10-12cm， | 株 | 4
/ | / | 本页小计 | / | / | / |  | /
分部分项工程量清单与计价表
工程名称：花谷园林绿化 | [5 empty] | 第 7 页 共 11 页
序号 | 项目编码 | 项目名称 | 项目特征 | 计量 单位 | 工程 数量 |  | 金额（元）
[7 empty] | 综合单价 | 合价
分枝点40-60cm，高300-350cm，冠幅300-350cm 3、起挖：挖取的土球直径为基径的6-8倍，土球厚度为土球直径的2/3以上 4、运输：满足设计及规范要求，运距离暂按5km计算 5、栽植：全冠移植，蓬冠饱满，分支浓密，树穴规格需满足设计及规范要求 6、养护期：两年
丛生大灌木和球类苗木
22 | 050102002001 | 栽植灌木 | 1、苗木名称：紫丁香 2、规格：丛生，至少15个杆，每杆2.5-3cm，高度230-250cm，冠幅200-250cm 3、栽植：满足冠幅和高度要求，树穴规格需满足 设计及规范要求 4、养护期：两年 | 株 | 7
23 | 050102002002 | 栽植灌木 | 1、苗木名称：金银木 2、规格：丛生，至少10个杆，每杆2.5-3cm，高度230-250cm，冠幅200-250cm 3、栽植：满足冠幅和高度要求，树穴规格需满足设计及规范要求 4、养护期：两年 | 株 | 8
24 | 050102002003 | 栽植灌木 | 1、苗木名称：连翘 2、规格：丛生，至少8个杆，每杆2-3cm，高度100-150cm，冠幅120-150cm 3、栽植：满足冠幅和高度要求，树穴规格需满足设计及规范要求 4、养护期：两年 | 株 | 3
25 | 050102002004 | 栽植灌木 | 1、苗木名称：卫矛球C 2、规格：冠幅200cm，苗高180-200cm 3、栽植：满足冠幅和高度要求，枝叶紧密、丰满，根部丰满，树穴规格需满足设 | 株 | 11
/ | / | 本页小计 | / | / | / |  | /
分部分项工程量清单与计价表
工程名称：花谷园林绿化 | [5 empty] | 第 8 页 共 11 页
序号 | 项目编码 | 项目名称 | 项目特征 | 计量 单位 | 工程 数量 |  | 金额（元）
[7 empty] | 综合单价 | 合价
计及规范要求 4、养护期：两年
26 | 050102002005 | 栽植灌木 | 1、苗木名称：卫矛球D 2、规格：冠幅150cm，苗高120-150cm 3、栽植：满足冠幅和高度要求，枝叶紧密、丰满，根部丰满，树穴规格需满足设计及规范要求 4、养护期：两年 | 株 | 3
27 | 050102002006 | 栽植灌木 | 1、苗木名称：金叶榆球C 2、规格：冠幅120cm，苗高100-120cm 3、栽植：满足冠幅和高度要求，枝叶紧密、丰满，根部丰满，树穴规格需满足设计及规范要求 4、养护期：两年 | 株 | 10
28 | 050102002007 | 栽植灌木 | 1、苗木名称：水蜡球B 2、规格：冠幅150cm，苗高120-150cm 3、栽植：满足冠幅和高度要求，枝叶紧密、丰满，根部丰满，树穴规格需满足设计及规范要求 4、养护期：两年 | 株 | 10
地被苗木
29 | 050101010003 | 整理绿化用地 | 1.种植土回填厚度：500mm 2.土源甲供，乙方自行开挖、运输，运距约2km 3.地形整理，考虑改良 | m2 | 2091
30 | 050102002008 | 栽植灌木 | 1、苗木名称：卫矛 2、规格：修剪后高40-45cm，冠幅30-40cm 3、栽植：满种，不露土，种植密度36株/m2，需满足设计及规范要求 4、养护期：两年 | m2 | 560
31 | 050102008001 | 栽植花卉 | 1、苗木名称：紫苑 2、规格：盆苗，高40-50cm，冠幅40-50cm 3、栽植：满种，不露土，种植密度36株/m2，需满足设计及规范要求 4、养护期：两年 | m2 | 39
32 | 050102008002 | 栽植花卉 | 1、苗木名称：八宝景天 2、规格：盆苗，至少10个 | m2 | 56
/ | / | 本页小计 | / | / | / |  | /
分部分项工程量清单与计价表
工程名称：花谷园林绿化 | [5 empty] | 第 9 页 共 11 页
序号 | 项目编码 | 项目名称 | 项目特征 | 计量 单位 | 工程 数量 |  | 金额（元）
[7 empty] | 综合单价 | 合价
芽/兜，冠幅40-50cm 3、栽植：满种，不露土，种植密度36兜/m2，需满足设计及规范要求 4、养护期：两年
33 | 050102008003 | 栽植花卉 | 1、苗木名称：玉簪 2、规格：盆苗，至少10个芽/兜，高40-50cm，冠幅40-50cm 3、栽植：满种，不露土，种植密度36兜/m2，需满足设计及规范要求 4、养护期：两年 | m2 | 74
34 | 050102008004 | 栽植花卉 | 1、苗木名称：细叶芒 2、规格：盆苗，高80-100cm，冠幅50-60cm 3、栽植：满种，不露土，种植密度36株/m2，需满足设计及规范要求 4、养护期：两年 | m2 | 31
35 | 050102008005 | 栽植花卉 | 1、苗木名称：花叶芒 2、规格：盆苗，高80-100cm，冠幅50-60cm 3、栽植：满种，不露土，种植密度36株/m2，需满足设计及规范要求 4、养护期：两年 | m2 | 33
36 | 050102008006 | 栽植花卉 | 1、苗木名称：小兔狼尾草 2、规格：盆苗，高60-80cm，冠幅50-60cm 3、栽植：满种，不露土，种植密度36株/m2，需满足设计及规范要求 4、养护期：两年 | m2 | 70
37 | 050102008007 | 栽植花卉 | 1、苗木名称：粉黛乱子草 2、规格：盆苗，高60-80cm，冠幅50-60cm 3、栽植：满种，不露土，种植密度36株/m2，需满足设计及规范要求 4、养护期：两年 | m2 | 60
38 | 050102008008 | 栽植花卉 | 1、苗木名称：粉花绣线菊 2、规格：盆苗，高50-60cm，冠幅50-60cm 3、栽植：满种，不露土，种植密度36株/m2，需满足设计及规范要求 | m2 | 35
/ | / | 本页小计 | / | / | / |  | /
分部分项工程量清单与计价表
工程名称：花谷园林绿化 | [5 empty] | 第 10 页 共 11 页
序号 | 项目编码 | 项目名称 | 项目特征 | 计量 单位 | 工程 数量 |  | 金额（元）
[7 empty] | 综合单价 | 合价
4、养护期：两年
39 | 050102008009 | 栽植花卉 | 1、苗木名称：千曲菜 2、规格：盆苗，高80-90cm，冠幅50-60cm 3、栽植：满种，不露土，种植密度36株/m2，需满足设计及规范要求 4、养护期：两年 | m2 | 20
40 | 050102008010 | 栽植花卉 | 1、苗木名称：黄菖蒲 2、规格：盆苗，高50-60cm，冠幅50-60cm 3、栽植：满种，不露土，种植密度36株/m2，需满足设计及规范要求 4、养护期：两年 | m2 | 14
41 | 050102008011 | 栽植花卉 | 1、苗木名称：佛甲草 2、规格：盆苗，高10-15cm，冠幅15-25cm 3、栽植：满种，不露土，种植密度121株/m2，需满足设计及规范要求 4、养护期：两年 | m2 | 0
42 | 050102008012 | 栽植花卉 | 1、苗木名称：蓝花鼠尾草 2、规格：盆苗，高10-15cm，冠幅10-15cm 3、栽植：满种，不露土，种植密度121株/m2，需满足设计及规范要求 4、养护期：两年 | m2 | 17
43 | 050102008013 | 栽植花卉 | 1、苗木名称：红花满天星 2、规格：盆苗，高15-25cm，冠幅15-25cm 3、栽植：满种，不露土，种植密度100株/m2，需满足设计及规范要求 4、养护期：两年 | m2 | 32
44 | 050102012001 | 铺种草皮 | 1、草坪名称：早熟禾草 2、规格：密封，早熟禾草坪卷 3、栽植：满种，不露土，铺草前先铺粗砂3cm，需满足设计及规范要求 4、养护期：两年 | m2 | 209
45 | 050102013001 | 喷播植草(灌木）籽 | 1、草籽名称：白三叶蒲公英（混播） 2、规格：白三叶占比95%，播种量3g/m2；蒲公英占 | m2 | 841
/ | / | 本页小计 | / | / | / |  | /
分部分项工程量清单与计价表
工程名称：花谷园林绿化 | [5 empty] | 第 11 页 共 11 页
序号 | 项目编码 | 项目名称 | 项目特征 | 计量 单位 | 工程 数量 |  | 金额（元）
[7 empty] | 综合单价 | 合价
比5%，播种量5g/m2 3、栽植：种子饱满，发芽率在于95%，需满足设计及规范要求 4、养护期：两年
/ | / | 本页小计 | / | / | / |  | /
/ | / | 合 计 | / | / | / |  | /

## 给排水-分部分项工程量清单与计价表4.7
分部分项工程量清单与计价表
工程名称：花谷给排水工程 | [5 empty] | 第 1 页 共 3 页
序号 | 项目编码 | 项目名称 | 项目特征 | 计量 单位 | 工程 数量 |  | 金额（元）
[7 empty] | 综合单价 | 合价
设备
1 | 030109001001 | 离心式泵 | 1.名称:水泵 | 台 | 6
2 | 031006006001 | 地源(水源、气源)热泵机组 | 1.型号、规格:喷雾机组 | 组 | 2
排水
3 | 031001006008 | 塑料管 | 1.安装部位:室外 2.介质:φ100出水花管 3.材质、规格:PE管De110 | m | 17
4 | 031001001001 | 镀锌钢管 | 1.安装部位:室外 2.规格、压力等级:DN100 3.连接形式:沟槽连接 | m | 73.2
5 | 031001001002 | 镀锌钢管 | 1.安装部位:室外 2.规格、压力等级:DN150 3.连接形式:沟槽连接 | m | 57.9
6 | 031001006009 | 塑料管 | 1.安装部位:室外 2.介质:φ150出水花管 3.材质、规格:PE管De160 | m | 41.1
7 | 031001006010 | 塑料管 | 1.安装部位:室外 2.材质、规格:PE管De110 | m | 1.8
8 | 031003003003 | 焊接法兰阀门 | 1.类型:调压阀 2.规格、压力等级:DN80 3.焊接方法:焊接 | 个 | 3
9 | 031003003004 | 焊接法兰阀门 | 1.类型:调压阀 2.规格、压力等级:DN50 3.焊接方法:焊接 | 个 | 3
10 | 031003003005 | 焊接法兰阀门 | 1.类型:止回阀 2.规格、压力等级:DN100 3.焊接方法:焊接 | 个 | 3
11 | 031003003006 | 焊接法兰阀门 | 1.类型:止回阀 2.规格、压力等级:DN150 3.焊接方法:焊接 | 个 | 3
12 | 031003003007 | 焊接法兰阀门 | 1.类型:泄水阀 2.规格、压力等级:DN50 3.焊接方法:焊接 | 个 | 6
13 | 031003003008 | 焊接法兰阀门 | 1.类型:排空阀 2.规格、压力等级:DN100 3.焊接方法:焊接 | 个 | 3
14 | 031003003009 | 焊接法兰阀门 | 1.类型:排空阀 2.规格、压力等级:DN150 3.焊接方法:焊接 | 个 | 3
15 | 031003003010 | 焊接法兰阀门 | 1.类型:球阀 2.规格、压力等级:DN100 3.焊接方法:焊接 | 个 | 2
16 | 031003003011 | 焊接法兰阀门 | 1.类型:排空堵头 | 个 | 2
/ | / | 本页小计 | / | / | / |  | /
分部分项工程量清单与计价表
工程名称：花谷给排水工程 | [5 empty] | 第 2 页 共 3 页
序号 | 项目编码 | 项目名称 | 项目特征 | 计量 单位 | 工程 数量 |  | 金额（元）
[7 empty] | 综合单价 | 合价
2.规格、压力等级:DN100 3.焊接方法:焊接
17 | 010101007001 | 管沟土方 | 1.土壤类别:三类土 2.挖沟深度:2.0m 内 3.回填要求:松填 | m3 | 134.4
雨水管
18 | 031001006004 | 塑料管 | 1.安装部位:室外 2.介质:雨水 3.材质、规格:HDPE双壁波纹管 4.连接形式:唇形弹性接口 | m | 127
19 | 031001006005 | 塑料管 | 1.安装部位:室外 2.介质:雨水 3.材质、规格:PE管De160 | m | 16.7
20 | 031001006006 | 塑料管 | 1.安装部位:室外 2.介质:雨水 3.材质、规格:PE管De110 | m | 17
21 | 031001006007 | 塑料管 | 1.安装部位:室外 2.介质:雨水 3.材质、规格:PE管De50 | m | 4.5
22 | 010101007002 | 管沟土方 | 1.土壤类别:三类土 2.挖沟深度:2.0m 内 3.回填要求:松填 | m3 | 117.6
绿化给排水
23 | 031001006001 | 塑料管 | 1.安装部位:地下 2.材质、规格:PE管DE110 3.连接形式:热熔连接 | m | 158.6
24 | 031001006002 | 塑料管 | 1.安装部位:地下 2.材质、规格:PE管DE40 3.连接形式:热熔连接 | m | 109.4
25 | 031001006003 | 塑料管 | 1.安装部位:地下 2.材质、规格:PE管DE32 3.连接形式:热熔连接 | m | 71
26 | 031003001001 | 螺纹阀门 | 1.类型:快速取水器 | 个 | 9
27 | 031003013001 | 水表 | 1.安装部位(室内外）:室外 2.型号、规格:DN100 3.连接形式:螺纹连接 | 组 | 1
28 | 031003012001 | 倒流防止器 | 1.材质:倒流防止器 2.型号、规格:Dn100 | 套 | 1
29 | 031003003001 | 焊接法兰阀门 | 1.类型:闸阀 2.规格、压力等级:DN100 | 个 | 2
30 | 031003003002 | 焊接法兰阀门 | 1.类型:控制阀 | 个 | 4
/ | / | 本页小计 | / | / | / |  | /
分部分项工程量清单与计价表
工程名称：花谷给排水工程 | [5 empty] | 第 3 页 共 3 页
序号 | 项目编码 | 项目名称 | 项目特征 | 计量 单位 | 工程 数量 |  | 金额（元）
[7 empty] | 综合单价 | 合价
2.规格、压力等级:DN100
31 | 010101007003 | 管沟土方 | 1.土壤类别:三类土 2.挖沟深度:2.0m 内 3.回填要求:松填 | m3 | 285.6
/ | / | 本页小计 | / | / | / |  | /
/ | / | 合 计 | / | / | / |  | /

## 电气-分部分项工程量清单与计价表4.8
分部分项工程量清单与计价表
工程名称：花谷电气工程 | [5 empty] | 第 1 页 共 2 页
序号 | 项目编码 | 项目名称 | 项目特征 | 计量 单位 | 工程 数量 |  | 金额（元）
[7 empty] | 综合单价 | 合价
1 | 030404017001 | 配电箱 | 1.名称:配电柜AL10 | 台 | 1
2 | 030408001001 | 电力电缆 | 1.名称:电力电缆 2.型号:YJV22-3*6 | m | 373.44
3 | 030408006001 | 电力电缆头 | 1.名称:电力电缆头 2.型号:YJV22-3*6 | 个 | 24
4 | 030408002001 | 控制电缆 | 1.名称:控制电缆 2.型号:RVV-2*4 | m | 479.06
5 | 030408007001 | 控制电缆头 | 1.名称:控制电缆头 2.型号:RVV-2*4 | 个 | 54
6 | 030408001002 | 电力电缆 | 1.名称:电力电缆 2.型号:YJV22-3*4 | m | 195
7 | 030408006002 | 电力电缆头 | 1.名称:电力电缆头 2.型号:YJV22-3*4 | 个 | 27
8 | 030408001003 | 电力电缆 | 1.名称:电力电缆 2.型号:YJV22-5*4 | m | 80.5
9 | 030408006003 | 电力电缆头 | 1.名称:电力电缆头 2.型号:YJV22-5*4 | 个 | 4
10 | 030408001004 | 电力电缆 | 1.名称:电力电缆 2.型号:YZ-4*4 | m | 122.2
11 | 030408006004 | 电力电缆头 | 1.名称:电力电缆头 2.型号:YZ-4*4 | 个 | 12
12 | 030411001001 | 配管 | 1.名称:塑料管 2.材质:PC 3.规格:25 4.配置形式:埋地敷设 | m | 317.08
13 | 030411001002 | 配管 | 1.名称:塑料管 2.材质:PC 3.规格:32 | m | 113.2
14 | 030412007001 | 一般路灯 | 1.名称:庭院灯 2.型号:220V 4*36 日光灯 灯高3.5米 IP65 | 套 | 18
15 | 030412004001 | 装饰灯 | 1.名称:水下射灯 2.型号:12V 9W LED灯 IP68 | 套 | 32
16 | 030412004002 | 装饰灯 | 1.名称:景观亭吊灯 2.型号:220V 20W 节能灯 | 套 | 5
17 | 030412004003 | 装饰灯 | 1.名称:草坪灯 2.型号:220V 20W 节能灯 灯高0.55米 IP65 | 套 | 4
18 | 030412004004 | 装饰灯 | 1.名称:射树灯 2.型号:220V 12W LED灯 地插灯 IP67 | 套 | 14
19 | 030412004005 | 装饰灯 | 1.名称:投光灯 | 套 | 3
/ | / | 本页小计 | / | / | / |  | /
分部分项工程量清单与计价表
工程名称：花谷电气工程 | [5 empty] | 第 2 页 共 2 页
序号 | 项目编码 | 项目名称 | 项目特征 | 计量 单位 | 工程 数量 |  | 金额（元）
[7 empty] | 综合单价 | 合价
2.型号: 220V 12W LED灯 IP67
20 | 030412B01001 | 装饰灯 | 1.名称:线条灯 2.型号:220V 4W/米 LED灯 | m(m2) | 8.6
21 | 040801002001 | 地上变压器 | 1.名称:变压器 | 台 | 3
22 | 010101007001 | 管沟土方 | 1.土壤类别:三类土 2.挖沟深度:2.0m 内 3.回填要求:松填 | m3 | 833.28
23 | 030414002001 | 送配电装置系统 | 1.名称:送配电装置系统调试 1kV以下交流供电 (综合) | 系统 | 1
/ | / | 本页小计 | / | / | / |  | /
/ | / | 合 计 | / | / | / |  | /

## 清单差异项目报价表5
工程量清单增减/差异项目报价表
工程名称：长城十里春风镇项目A10地块示范区园林景观工程 |  |  |  |  | 第 页 共 页
序号 | 项目编码 | 项目名称及特征说明 | 计量单位 | 工程数量 | 金额（元）
[5 empty] | 综合单价 | 合价
其它
其它有关本节工程的项目或投标单位自行计算的工程量与此清单工程量的差异或投标单位自行深化设计与此清单项目的差异，而投标人认为有必要加入本章节内，并请注明详情。（一切在投标时没有加入报价文件内的项目，均被视作已包括在造价之内。）
本页小计
合 计

## 措施项目清单6
措施项目清单计价表
工程名称：长城十里春风镇项目A10地块示范区园林景观工程 |  |  |  | 第 1页共 1 页
序号 | 项目名称 | 计算基础 | 费 率（%） |  | 金额（元）
1 | 安全文明施工费
2 | ...
3 | 以下根据拟承包项目实际情况补充....
4
5
6
7
8
9
10
11
12
合 计
注：1.本表适用于以“项”计价的措施项目。 2.根据建设部、财政部发布的《建筑安装工程费用组成》的规定（建标[2003]206号）的规定，“计算基础”可为“直接费”、“人工费”或“人工费+机械费”。

## 其他项目清单计价表7
其他项目清单计价表
工程名称：长城十里春风镇项目A10地块示范区园林景观工程 |  |  | 第 1 页 共 1 页
序号 | 项目名称 | 计量单位 | 金额（元） | 备注
1 | 暂列金额 |  | 50000
1.1 | 不可预见费
1.2
2 | 暂估价
2.1
2.2
3
4
合 计 |  |  | 50000
注：材料暂估单价进入清单项目综合单价，此处不汇总

## 综合单价分析表8
工程量清单综合单价分析表
工程名称：长城十里春风镇项目A10地块示范区园林景观工程 | [5 empty] | 标段：
项目编码 |  |  |  | 项目名称 | [6 empty] | 计量单位
清单综合单价组成明细
定额编号 | 定额名称 | 定额 单位 | 数量 | 单价 |  |  |  |  | 合价
|  |  |  | 人工费 | 材料费 |  | 机械费 | 管理费 和利润 | 人工费 | 材料费 | 机械费 | 管理费 和利润
人工单价 |  | 小计
综合工日 元/工日 |  | 未计价材料费
清单项目综合单价
材 料 费 明 细 | 主要材料名称、规格、型号 | [5 empty] | 单位 | 数量 | 单价(元) | 合价(元) | 暂估单价 (元) | 暂估合价 (元)
| 其他材料费 | [7 empty] | — |  | — | 0
| 材料费小计 | [7 empty] | — |  | — | 0
注：此表仅供参考，投标人可根据实际情况进行修订。

## 费率表9
费率表
工程名称：长城十里春风镇项目A10地块示范区园林景观工程 |  |  | 专业名称：
序号 | 名称 | 计算基数 |  | 费率 | 备注
1 | 人工费 | 人工费
2 | 材料费 | 材料费+主材费+设备费
3 | 机械费 | 机械费
4 | 直接费 | 人工费+材料费+机械费
1 | 企业管理费
2 | 利润
3 | 风险费用

## 甲供材料损耗表10
甲供材料损耗表
注：1.此表中“投标人填报”栏以外的内容由招标人填写； 2.表中数量为图纸暂估工程量； 3.投标人填报的损耗率为可竞争项目由投标人根据本企业的情况填写，但不得高于招标人给定的损耗率。
序号 | 材料（设备）名称、规格、型号 | 单位 | 数量 | 招标人给定 | 投标人填报 | 备注
|  |  |  | 损耗率（%） | 损耗率（%）
1
2
3
4
5
6
7
8
9
10
11
12

## 主材表11
主要材料价格表
注：此表由投标人填写。
序号 | 主要材料/设备名称 | 单位 | 数量 | 单价 | 品牌或厂家 | 备注

## 零星工程清单
长城十里春风镇项目A10地块示范区园林景观工程-零星工程全费单价表
序号 | 项目名称 | 单位 | 暂定量 | 全费综合单价
1 | 普工 | 工日 | 1
2 | 技工 | 工日 | 1
3 | 零星用机械60挖机 | 台班 | 1
4 | 零星用机械200挖机 | 台班 | 1
5 | 零星用机械240挖机 | 台班 | 1
6 | 零星用机械320挖机 | 台班 | 1
7 | 零星用机械30铲车 | 台班 | 1
8 | 零星用机械50铲车 | 台班 | 1
9 | 零星用机械8T自吊车 | 台班 | 1
10 | 零星用机械25T自吊车 | 台班 | 1
11 | 零星用机械50T自吊车 | 台班 | 1
12 | 零星用机械12T浇水车 | 台班 | 1

## 经济标总价修正记录12
经济标总价偏离修正记录
评审情况 投标人名称 | 对商务偏差的价格修正 |  |  | 评标价折算 |  | 经评审的最终投标价（万元） | 备注
| 修正因素 | 修正标准 | 修正额（万元） | 折算因素 | 折算结果
备注
评委（签名）
说明：1、评审过程可附有关书面材料详细说明；
2、 本表可按相同格式扩展。

## 经济标投标评分表13
经济标投标评分表
序号 | 评分项目 | 评分标准 | 是否适用 | 项目总分 | 投标人得分 （填写0～满分之间的整数） | [6 empty] | 备注
[5 empty] | ① | ② | ③ | ④ | ⑤ | ⑥ | ⑦
1 | 报价文件的合理性 | 完全响应招标文件要求，考虑市场因素，取费合理，10～20分；提供的报价文件不全，多数价格合理，总价基本满足投标要求，1～9分；报价混乱，多处存在不均衡，0分。 |  | 20
2 | 总报价 | 经修正后的最低合理价80分，每高于最低价 ％减 分，减完为止 |  | 80
合计总得分 |  |  |  | 满分 100
评审意见： |  | 评委签字： | [7 empty] | 日期