## 封-2 招标控制价封面
|  | 穗港城-穗港澳出入境大楼泛光照明亮化项目 |  | 工程
招 标 控 制 价
招 标 人：
(单位盖章)
造价咨询人：
(单位盖章)
年 月 日
封-2

## 扉-2 招标控制价扉页
| 穗港城-穗港澳出入境大楼泛光照明亮化项目 |  |  |  |  | 工程
招 标 控 制 价
招标控制价 |  | （小写）： | 3,286,267.12
|  | （大写）： | 叁佰贰拾捌万陆仟贰佰陆拾柒元壹角贰分
招 标 人： |  |  |  | 造价咨询人：
|  | （单位盖章） |  |  | (单位资质专用章)
法定代表人 或其授权人： |  |  |  | 法定代表人 或其授权人：
|  | (签字或盖章) |  |  | (签字或盖章)
编 制 人： |  |  |  | 复 核 人：
|  | (造价人员签字盖专用章) |  |  | (造价工程师签字盖专用章)
编 制 时 间： |  |  |  | 复 核 时 间：
扉-2

## 表-01 总说明
总 说 明
工程名称：穗港城-穗港澳出入境大楼泛光照明亮化项目 | 第 1 页 共 2 页
编制说明 一、工程概况： 1、工程名称：穗港城-穗港澳出入境大楼泛光照明亮化项目 2、建设单位： 3、工程位置： 二、编制依据： 1．根据委托方提供的：施工图进行编制； 2.计价依据：采用工程量清单计价模式，执行：《广东省建设工程计价依据（2018））》、 《广东省房屋建筑与装饰工程综合定额（2018）》、《广东省通用安装工程综合定额（2018）》、《广东省市政工程综合定额（2018）》、《广东省园林绿化工程综合定额（2018）》、《建设工程工程量清单计价规范（GB 50500-2013）》、《通用安装工程工程量计算规范（GB 50856-2013）》、《广东省建设工程施工机具台班费用编制规则（2018)》及相关文件。 3.执行广东省住房和城乡建设厅关于印发《广东省建设工程计价依据（2018）的通知（东建价【2019】4号）及其附件（《2018广东省安装工程综合定额》清单计价程序表；《2018广东省建筑与装饰工程综合定额》清单计价程序表；《2018广东省市政工程综合定额》清单计价程序表），定额动态人工调整系数为1.0。 3.根据税务总局《关于深化增值税改革有关政策的公告》（2019年第39号）的有关规定，《住房城乡建设部办公厅关于调整建设工程计价依据增值税税率的通知》（建办标〔2018〕20号）规定的工程造价计价依据中增值税税率由10%调整为9%。 4.预算包干费安装工程按分部分项的人工费与施工机具费之和的10%计算。 三、本预算包括： 1. 强电配电系统：自甲方指定强电路由引线至配电箱的安装（含配电箱）的线管、线缆敷设。 2. 照明配电系统：至配电箱引线出至各末端点位灯具的线管、线缆、线槽、开关电源，以及灯具的安装调试等。 3. 弱电系统：至脱机主控器（含本体）至各灯具点位的线管，信号线安装敷设调试等。
表-01
总 说 明
工程名称：穗港城-穗港澳出入境大楼泛光照明亮化项目 | 第 2 页 共 2 页
表-01

## 表-04 单位工程招标控制价汇总表
单位工程招标控制价汇总表
工程名称：穗港城-穗港澳出入境大楼泛光照明亮化项目 |  |  | 标段： | 第 1 页 共 1 页
序号 | 汇总内容 | 金额:(元) |  |  | 其中：暂估价(元)
1 | 分部分项合计
1.1 | 强电系统
1.2 | 弱电系统
2 | 措施合计
2.1 | 绿色施工安全防护措施费
2.2 | 其他措施费
3 | 其他项目 |  |  |  | －
3.1 | 暂列金额
3.2 | 暂估价
3.3 | 计日工
3.4 | 总承包服务费
3.5 | 预算包干费
3.6 | 工程优质费
3.7 | 概算幅度差
3.8 | 索赔费用
3.9 | 现场签证费用
3.10 | 其他费用
4 | 税前工程造价
5 | 增值税销项税额 |  |  |  | －
6 | 总造价
7 | 人工费
招标控制价合计=1+2+3+5 |  |  |  |  | 0.00
注：本表适用于单位工程招标控制价或投标报价的汇总，如无单位工程划分，单项工程也使用本表汇总
表—04

## 表-08 分部分项工程和单价措施项目清单与计价表(含分部小计)
分部分项工程和单价措施项目清单与计价表
工程名称：穗港城-穗港澳出入境大楼泛光照明亮化项目 |  |  |  | 标段： |  |  |  | 第 1 页 共 4 页
序号 | 项目编码 | 项目名称 | 项目特征描述 |  | 计量单位 | 工程量 | 金额（元）
[7 empty] | 综合单价 |  | 综合合价 | 其中
暂估价
强电系统
设备
1 | 030404017003 | 泛光照明配电箱AL1 | 1.名称:泛光照明配电箱AL1 2.规格:电箱半周长2.5m以内 3.安装方式:壁挂，含本体及其他附件安装 4.其他:满足设计图纸需要以及相关规范要求 |  | 台 | 1
2 | 030404017004 | 泛光照明配电箱AL2 | 1.名称:泛光照明配电箱AL2 2.规格:电箱半周长2.5m以内 3.安装方式:壁挂，含本体及其他附件安装 4.其他:满足设计图纸需要以及相关规范要求 |  | 台 | 1
3 | 030412004003 | D1 LED 点光源 | 1.名称:D1 LED 点光源 2.参数:1.8W,RGBW,120°,DC24V,IP65 3.规格:10点/米,DMX512控制 4.安装形式:嵌入式安装，含灯槽安装及灯具调试 |  | 点 | 37544
4 | 030411002005 | D1 led 灯槽 52*22mm 安装 | 1.名称:D1 led 灯槽 52*22mm 2.材质:铝合金 3.规格:52*22mm |  | m | 3771
5 | 030412004004 | D2 LED 点光源 | 1.名称:D2 LED 点光源 2.参数:3W,4000K,120°,DC24V,IP65 3.规格:间距0.3米,单色常亮 4.安装形式:壁装以及其他附件安装，含灯具调试 |  | 点 | 2346
6 | 030404036002 | 开关电源 | 1.名称:开关电源 2.规格:350W,AC220V~DC24V,IP65 3.安装方式:壁装及其他附件安装含调试 |  | 套 | 387
设备合计
管线
本页小计
注：为计取规费等的使用，可在表中增设其中：“定额人工费”。
表—08
分部分项工程和单价措施项目清单与计价表
工程名称：穗港城-穗港澳出入境大楼泛光照明亮化项目 |  |  |  | 标段： |  |  |  | 第 2 页 共 4 页
序号 | 项目编码 | 项目名称 | 项目特征描述 |  | 计量单位 | 工程量 | 金额（元）
[7 empty] | 综合单价 |  | 综合合价 | 其中
暂估价
7 | 030411002003 | 镀锌金属线槽 200*100 | 1.名称:镀锌金属线槽 200*100 2.材质:镀锌钢板200*100 壁厚1.0mm 3.安装:金属线槽含支架安装 4.其他:满足设计图纸需要以及相关规范要求 |  | m | 30.66
8 | 030411002004 | 镀锌金属线槽 150*100 | 1.名称:镀锌金属线槽 150*100 2.材质:镀锌钢板150*100 壁厚1.0mm 3.安装:金属线槽含支架安装 4.其他:满足设计图纸需要以及相关规范要求 |  | m | 61.25
9 | 030411001005 | （预留）JDG线管DN50 | 1.名称:（预留）JDG线管DN50 2.材质:紧定式镀锌钢管 3.规格:DN50mm 4.配置形式:明敷设 5.穿引线 |  | m | 100
10 | 030411001006 | JDG线管DN25 | 1.名称:JDG线管DN25 2.材质:紧定式镀锌钢管 3.规格:DN25mm 4.配置形式:明敷设 5.穿引线 |  | m | 3445.7
11 | 030411001007 | PVC线管DN20 | 1.名称:PVC线管DN20 2.材质:PVC 3.规格:DN20mm 4.配置形式:明敷设 5.接线盒安装，穿引线 |  | m | 3187.87
12 | 030411001008 | 金属软管CP20 | 1.名称:金属软管CP20 2.材质:镀锌金属软管 3.规格:CP20（ 4.配置形式:明敷设 5.穿引线 |  | m | 798
13 | 030408001003 | （预留）WDZ-YJV-4*25+1*16 | 1.名称:WDZ-YJV 2.规格:4*25+1*16 3.敷设方式、部位:管道敷设 4.含电缆头制作安装 |  | m | 100
本页小计
注：为计取规费等的使用，可在表中增设其中：“定额人工费”。
表—08
分部分项工程和单价措施项目清单与计价表
工程名称：穗港城-穗港澳出入境大楼泛光照明亮化项目 |  |  |  | 标段： |  |  |  | 第 3 页 共 4 页
序号 | 项目编码 | 项目名称 | 项目特征描述 |  | 计量单位 | 工程量 | 金额（元）
[7 empty] | 综合单价 |  | 综合合价 | 其中
暂估价
14 | 030408001004 | WDZ-YJV-3*4 | 1.名称:WDZ-YJV 2.规格:3*4 3.敷设方式、部位:管道敷设 4.含电缆头制作安装 |  | m | 6972.43
15 | 030408002002 | ZR-RVV-2*4 | 1.名称:ZR-RVV 2.规格:2*4 3.敷设方式、部位:管道敷设 |  | m | 4060.92
16 | 030414002001 | 送配电装置系统 | 1.系统本体调试 |  | 系统 | 1
管线合计
强电系统合计
弱电系统
设备
17 | 030501012001 | 脱机主控器 | 1.名称:脱机主控器 2.尺寸:285*156*44mm 3.参数:AC100~240V 10W 4.安装:含本体及其他附件安装，含调试 |  | 台 | 1
18 | 030501012002 | 网络交换机(TCP/IP协议) | 1.名称:8口网络交换机 2.参数:背板带宽：68Gbps包转发率：15Mpps（8个10/100/1000BASE-T以太网端口，2个千兆SFP，交流供电） 3.安装:含本体及其他附件安装，含调试 |  | 台 | 1
19 | 030501012003 | 分控器 | 1.名称:分控器 2.尺寸:285*156*44mm 3.参数:AC100~240V 5W 4.安装:含本体及其他附件安装，含调试 |  | 台 | 58
20 | 030502001001 | 分控箱机柜22U | 1.名称:分控箱机柜22U 2.材质:0*1111mm，22U，黑色；前玻璃门，后钢板门 3.规格:600*600*1111mm 4.安装方式:壁挂，含其他附件安装 |  | 台 | 6
本页小计
注：为计取规费等的使用，可在表中增设其中：“定额人工费”。
表—08
分部分项工程和单价措施项目清单与计价表
工程名称：穗港城-穗港澳出入境大楼泛光照明亮化项目 |  |  |  | 标段： |  |  |  | 第 4 页 共 4 页
序号 | 项目编码 | 项目名称 | 项目特征描述 |  | 计量单位 | 工程量 | 金额（元）
[7 empty] | 综合单价 |  | 综合合价 | 其中
暂估价
设备合计
管线
21 | 030411001009 | JDG线管DN20 | 1.名称:JDG线管DN20 2.材质:JDG 3.规格:DN20 4.配置形式:明敷 5.穿引线 |  | m | 9221.57
22 | 030502005001 | 超5类屏蔽线 | 1.名称:超5类屏蔽线 2.规格:双绞线缆4对 3.敷设方式:管内穿线 |  | m | 9452.11
管线合计
弱电系统合计
分部分项合计
措施项目
23 | 031302007001 | 超高增加费 |  |  | 项 | 1
单价措施合计
本页小计
合 计
注：为计取规费等的使用，可在表中增设其中：“定额人工费”。
表—08

## 表-11 总价措施项目清单与计价表
总价措施项目清单与计价表
工程名称：穗港城-穗港澳出入境大楼泛光照明亮化项目 | [5 empty] | 标段： |  | 第 1 页 共 2 页
序号 | 项目编码 | 项目名称 | 计算基础 | 费率 (%) | 金额 (元) |  | 调整 费率(%) |  | 调整后 金额(元) | 备注
1 | LSSGCSF00001 | 绿色施工安全防护措施费 | 分部分项人工费+分部分项机具费 | 35.77
2 | 031301010001 | 安装与生产同时进行增加费用 | 分部分项人工费
3 | 031301011001 | 在有害身体健康环境中施工增加费 | 分部分项人工费
4 | TSSGBWZJF001 | 在地下（暗）室、设备及大口径管道内等特殊施工部位进行施工增加费
5 | 粤031302008001 | 赶工措施费 | 分部分项人工费+分部分项机具费
6 | 031302002001 | 夜间施工增加费
7 | JTGRSGZJF001 | 交通干扰工程施工增加费
8 | 粤031302009001 | 文明工地增加费 | 分部分项人工费+分部分项机具费
9 | DXGXJCJXF001 | 地下管线交叉降效费
编制人（造价人员）： | [5 empty] | 复核人（造价工程师）：
表-11
总价措施项目清单与计价表
工程名称：穗港城-穗港澳出入境大楼泛光照明亮化项目 | [5 empty] | 标段： |  | 第 2 页 共 2 页
序号 | 项目编码 | 项目名称 | 计算基础 | 费率 (%) | 金额 (元) |  | 调整 费率(%) |  | 调整后 金额(元) | 备注
算
10 | QTFY00000001 | 其他费用
合 计
编制人（造价人员）： | [5 empty] | 复核人（造价工程师）：
表-11

## 表-12 其他项目清单与计价汇总表
其他项目清单与计价汇总表
工程名称：穗港城-穗港澳出入境大楼泛光照明亮化项目 |  |  | 标段： |  | 第 1 页 共 1 页
序号 | 项目名称 | 金额（元） |  | 结算金额（元） |  | 备注
1 | 暂列金额
2 | 暂估价
2.1 | 材料暂估价
2.2 | 专业工程暂估价
3 | 计日工
4 | 总承包服务费
5 | 预算包干费
6 | 工程优质费
7 | 概算幅度差
8 | 现场签证费用
9 | 索赔费用
10 | 其他费用
| 合 计 |  |  |  |  | —
注：材料（工程设备）暂估单价进入清单项目综合单价，此处不汇总。
表—12

## 表-12-4 计日工表
计日工表
工程名称：穗港城-穗港澳出入境大楼泛光照明亮化项目 |  |  |  |  | 标段： |  | 第 1 页 共 1 页
编号 | 项目名称 | 单位 | 暂定数量 | 实际数量 |  | 综合单价 (元) |  | 合价（元）
[8 empty] | 暂定 | 实际
1 | 人工
1.1
人工小计
2 | 材料
2.1
材料小计
3 | 施工机具
3.1 | 曲臂式高空作业车 | 台班
施工机具小计
4.企业管理费和利润
总 计
注：此表项目名称、暂定数量由招标人填写，编制招标控制价时，单价由招标人按有关计价规定确定；投标时，单价由投标人自主报价，按暂定数量计算合价计入投标总价中。结算时，按发承包双方确认的实际数量计算合价。
表—12—4